## Rendimientos V03
TAREA | COMPU | MATERIAL | CANTIDAD | STD MAT | RUBRO | SUBRUBRO | CONSUMIBLE | COMPUTO TAREA | CANT. MATERIAL | $ MATERIAL (UN. FISICA) | $ TOTALES
Tabique de ladrillos comunes de canto de 8cm | m² | LADRILLOS COMUNES (U) | 34 | U | Albañilería | Muros | NO
Tabique de ladrillos comunes de canto de 8cm | m² | CEMENTO ALBAÑILERÍA (KG) | 4.58 | KG | Albañilería | Muros | NO
Tabique de ladrillos comunes de canto de 8cm | m² | ARENA (M3) | 0.021 | M3 | Albañilería | Muros | NO
Tabique de ladrillos comunes de canto de 8cm | m² | CAL HIDRATADA (KG) | 4.41 | KG | Albañilería | Muros | NO
Tabique de ladrillos comunes de canto de 8cm | m² | HIERRO ADN Ø6MM (ML) | 3 | ML | Albañilería | Muros | SI
Tabique de ladrillos comunes de canto de 8cm | m² | DISCO DE CORTE PARA MAMPOSTERÍA (U) | 0.067 | U | Albañilería | Muros | SI
Tabique de ladrillos comunes de 15cm | m² | LADRILLOS COMUNES (U) | 58 | U | Albañilería | Muros | NO
Tabique de ladrillos comunes de 15cm | m² | CEMENTO ALBAÑILERÍA (KG) | 8.09 | KG | Albañilería | Muros | NO
Tabique de ladrillos comunes de 15cm | m² | ARENA (M3) | 0.038 | M3 | Albañilería | Muros | NO
Tabique de ladrillos comunes de 15cm | m² | CAL HIDRATADA (KG) | 7.88 | KG | Albañilería | Muros | NO
Tabique de ladrillos comunes de 15cm | m² | HIERRO ADN Ø6MM (ML) | 3 | ML | Albañilería | Muros | SI
Tabique de ladrillos comunes de 15cm | m² | DISCO DE CORTE PARA MAMPOSTERÍA (U) | 0.067 | U | Albañilería | Muros | SI
Tabique de ladrillos comunes de 30cm | m² | LADRILLOS COMUNES (U) | 116 | U | Albañilería | Muros | NO
Tabique de ladrillos comunes de 30cm | m² | CEMENTO ALBAÑILERÍA (KG) | 16.18 | KG | Albañilería | Muros | NO
Tabique de ladrillos comunes de 30cm | m² | ARENA (M3) | 0.08 | M3 | Albañilería | Muros | NO
Tabique de ladrillos comunes de 30cm | m² | CAL HIDRATADA (KG) | 16.28 | KG | Albañilería | Muros | NO
Tabique de ladrillos comunes de 30cm | m² | HIERRO ADN Ø6MM (ML) | 3 | ML | Albañilería | Muros | SI
Tabique de ladrillos comunes de 30cm | m² | DISCO DE CORTE PARA MAMPOSTERÍA (U) | 0.067 | U | Albañilería | Muros | SI
Tabique de ladrillos comunes de 45cm | m² | LADRILLOS COMUNES (U) | 174 | U | Albañilería | Muros | NO
Tabique de ladrillos comunes de 45cm | m² | CEMENTO ALBAÑILERÍA (KG) | 24.27 | KG | Albañilería | Muros | NO
Tabique de ladrillos comunes de 45cm | m² | ARENA (M3) | 0.12 | M3 | Albañilería | Muros | NO
Tabique de ladrillos comunes de 45cm | m² | CAL HIDRATADA (KG) | 24.42 | KG | Albañilería | Muros | NO
Tabique de ladrillos comunes de 45cm | m² | HIERRO ADN Ø6MM (ML) | 3 | ML | Albañilería | Muros | SI
Tabique de ladrillos comunes de 45cm | m² | DISCO DE CORTE PARA MAMPOSTERÍA (U) | 0.067 | U | Albañilería | Muros | SI
Tabique de ladrillos hueco de 8x18x33 | m² | LADRILLOS HUECOS DE 8 CM (U) | 15.2 | U | Albañilería | Muros | NO
Tabique de ladrillos hueco de 8x18x33 | m² | CEMENTO ALBAÑILERÍA (KG) | 0.99 | KG | Albañilería | Muros | NO
Tabique de ladrillos hueco de 8x18x33 | m² | ARENA (M3) | 0.009 | M3 | Albañilería | Muros | NO
Tabique de ladrillos hueco de 8x18x33 | m² | CAL HIDRATADA (KG) | 1.89 | KG | Albañilería | Muros | NO
Tabique de ladrillos hueco de 8x18x33 | m² | HIERRO ADN Ø6MM (ML) | 3 | ML | Albañilería | Muros | SI
Tabique de ladrillos hueco de 8x18x33 | m² | DISCO DE CORTE PARA MAMPOSTERÍA (U) | 0.067 | U | Albañilería | Muros | SI
Tabique de ladrillos hueco de 12x18x33 | m² | LADRILLOS HUECOS DE 12 CM (U) | 15.2 | U | Albañilería | Muros | NO
Tabique de ladrillos hueco de 12x18x33 | m² | CEMENTO ALBAÑILERÍA (KG) | 1.48 | KG | Albañilería | Muros | NO
Tabique de ladrillos hueco de 12x18x33 | m² | ARENA (M3) | 0.014 | M3 | Albañilería | Muros | NO
Tabique de ladrillos hueco de 12x18x33 | m² | CAL HIDRATADA (KG) | 2.83 | KG | Albañilería | Muros | NO
Tabique de ladrillos hueco de 12x18x33 | m² | HIERRO ADN Ø6MM (ML) | 3 | ML | Albañilería | Muros | SI
Tabique de ladrillos hueco de 12x18x33 | m² | DISCO DE CORTE PARA MAMPOSTERÍA (U) | 0.067 | U | Albañilería | Muros | SI
Tabique de ladrillos hueco de 18x18x33 | m² | LADRILLOS HUECOS DE 18 CM (U) | 15.2 | U | Albañilería | Muros | NO
Tabique de ladrillos hueco de 18x18x33 | m² | CEMENTO ALBAÑILERÍA (KG) | 2.22 | KG | Albañilería | Muros | NO
Tabique de ladrillos hueco de 18x18x33 | m² | ARENA (M3) | 0.021 | M3 | Albañilería | Muros | NO
Tabique de ladrillos hueco de 18x18x33 | m² | CAL HIDRATADA (KG) | 4.24 | KG | Albañilería | Muros | NO
Tabique de ladrillos hueco de 18x18x33 | m² | HIERRO ADN Ø6MM (ML) | 3 | ML | Albañilería | Muros | SI
Tabique de ladrillos hueco de 18x18x33 | m² | DISCO DE CORTE PARA MAMPOSTERÍA (U) | 0.067 | U | Albañilería | Muros | SI
Tabique de ladrillos hueco portante de 12x19x33 | m² | LADRILLOS HUECOS PORTANTE DE 12 CM (U) | 15.2 | U | Albañilería | Muros | NO
Tabique de ladrillos hueco portante de 12x19x33 | m² | CEMENTO ALBAÑILERÍA (KG) | 1.02 | KG | Albañilería | Muros | NO
Tabique de ladrillos hueco portante de 12x19x33 | m² | ARENA (M3) | 0.012 | M3 | Albañilería | Muros | NO
Tabique de ladrillos hueco portante de 12x19x33 | m² | CAL HIDRATADA (KG) | 1.3 | KG | Albañilería | Muros | NO
Tabique de ladrillos hueco portante de 12x19x33 | m² | HIERRO ADN Ø6MM (ML) | 3 | ML | Albañilería | Muros | SI
Tabique de ladrillos hueco portante de 12x19x33 | m² | DISCO DE CORTE PARA MAMPOSTERÍA (U) | 0.067 | U | Albañilería | Muros | SI
Tabique de ladrillos hueco portante de 18x19x33 | m² | LADRILLOS HUECOS PORTANTE DE 18 CM (U) | 15.2 | U | Albañilería | Muros | NO
Tabique de ladrillos hueco portante de 18x19x33 | m² | CEMENTO ALBAÑILERÍA (KG) | 1.53 | KG | Albañilería | Muros | NO
Tabique de ladrillos hueco portante de 18x19x33 | m² | ARENA (M3) | 0.018 | M3 | Albañilería | Muros | NO
Tabique de ladrillos hueco portante de 18x19x33 | m² | CAL HIDRATADA (KG) | 1.95 | KG | Albañilería | Muros | NO
Tabique de ladrillos hueco portante de 18x19x33 | m² | HIERRO ADN Ø6MM (ML) | 3 | ML | Albañilería | Muros | SI
Tabique de ladrillos hueco portante de 18x19x33 | m² | DISCO DE CORTE PARA MAMPOSTERÍA (U) | 0.067 | U | Albañilería | Muros | SI
Tabique de ladrillos hueco portante de 27x19x20 | m² | LADRILLOS HUECOS PORTANTE DE 27 CM (U) | 25 | U | Albañilería | Muros | NO
Tabique de ladrillos hueco portante de 27x19x20 | m² | CEMENTO ALBAÑILERÍA (KG) | 2.55 | KG | Albañilería | Muros | NO
Tabique de ladrillos hueco portante de 27x19x20 | m² | ARENA (M3) | 0.03 | M3 | Albañilería | Muros | NO
Tabique de ladrillos hueco portante de 27x19x20 | m² | CAL HIDRATADA (KG) | 3.25 | KG | Albañilería | Muros | NO
Tabique de ladrillos hueco portante de 27x19x20 | m² | HIERRO ADN Ø6MM (ML) | 3 | ML | Albañilería | Muros | SI
Tabique de ladrillos hueco portante de 27x19x20 | m² | DISCO DE CORTE PARA MAMPOSTERÍA (U) | 0.067 | U | Albañilería | Muros | SI
Tabique de bloques de cemento portante de 19x20x39 | m² | BLOQUES PORTANTES (U) | 12.5 | U | Albañilería | Muros | NO
Tabique de bloques de cemento portante de 19x20x39 | m² | CEMENTO ALBAÑILERÍA (KG) | 1.53 | KG | Albañilería | Muros | NO
Tabique de bloques de cemento portante de 19x20x39 | m² | ARENA (M3) | 0.018 | M3 | Albañilería | Muros | NO
Tabique de bloques de cemento portante de 19x20x39 | m² | CAL HIDRATADA (KG) | 1.95 | KG | Albañilería | Muros | NO
Tabique de bloques de cemento portante de 19x20x39 | m² | HIERRO ADN Ø6MM (ML) | 3 | ML | Albañilería | Muros | SI
Tabique de bloques de cemento portante de 19x20x39 | m² | DISCO DE CORTE PARA MAMPOSTERÍA (U) | 0.067 | U | Albañilería | Muros | SI
Tabique de bloques de cemento portante de 15x20x39 | m² | BLOQUES PORTANTES (U) | 12.5 | U | Albañilería | Muros | NO
Tabique de bloques de cemento portante de 15x20x39 | m² | CEMENTO ALBAÑILERÍA (KG) | 1.15 | KG | Albañilería | Muros | NO
Tabique de bloques de cemento portante de 15x20x39 | m² | ARENA (M3) | 0.014 | M3 | Albañilería | Muros | NO
Tabique de bloques de cemento portante de 15x20x39 | m² | CAL HIDRATADA (KG) | 1.46 | KG | Albañilería | Muros | NO
Tabique de bloques de cemento portante de 15x20x39 | m² | HIERRO ADN Ø6MM (ML) | 3 | ML | Albañilería | Muros | SI
Tabique de bloques de cemento portante de 15x20x39 | m² | DISCO DE CORTE PARA MAMPOSTERÍA (U) | 0.067 | U | Albañilería | Muros | SI
Tabique de bloques de cemento portante de 13x20x39 | m² | BLOQUES PORTANTES (U) | 12.5 | U | Albañilería | Muros | NO
Tabique de bloques de cemento portante de 13x20x39 | m² | CEMENTO ALBAÑILERÍA (KG) | 0.97 | KG | Albañilería | Muros | NO
Tabique de bloques de cemento portante de 13x20x39 | m² | ARENA (M3) | 0.012 | M3 | Albañilería | Muros | NO
Tabique de bloques de cemento portante de 13x20x39 | m² | CAL HIDRATADA (KG) | 1.22 | KG | Albañilería | Muros | NO
Tabique de bloques de cemento portante de 13x20x39 | m² | HIERRO ADN Ø6MM (ML) | 3 | ML | Albañilería | Muros | SI
Tabique de bloques de cemento portante de 13x20x39 | m² | DISCO DE CORTE PARA MAMPOSTERÍA (U) | 0.067 | U | Albañilería | Muros | SI
Tabique de bloques de cemento portante de 10x20x39 | m² | BLOQUES PORTANTES (U) | 12.5 | U | Albañilería | Muros | NO
Tabique de bloques de cemento portante de 10x20x39 | m² | CEMENTO ALBAÑILERÍA (KG) | 0.76 | KG | Albañilería | Muros | NO
Tabique de bloques de cemento portante de 10x20x39 | m² | ARENA (M3) | 0.009 | M3 | Albañilería | Muros | NO
Tabique de bloques de cemento portante de 10x20x39 | m² | CAL HIDRATADA (KG) | 0.98 | KG | Albañilería | Muros | NO
Tabique de bloques de cemento portante de 10x20x39 | m² | HIERRO ADN Ø6MM (ML) | 3 | ML | Albañilería | Muros | SI
Tabique de bloques de cemento portante de 10x20x39 | m² | DISCO DE CORTE PARA MAMPOSTERÍA (U) | 0.067 | U | Albañilería | Muros | SI
Contrapiso de cascote sobre terreno natural (e=8 cm) | m² | CEMENTO ALBAÑILERÍA (KG) | 1.44 | KG | Albañilería | Contrapisos | NO
Contrapiso de cascote sobre terreno natural (e=8 cm) | m² | ARENA (M3) | 0.034 | M3 | Albañilería | Contrapisos | NO
Contrapiso de cascote sobre terreno natural (e=8 cm) | m² | CAL HIDRATADA (KG) | 5.4 | KG | Albañilería | Contrapisos | NO
Contrapiso de cascote sobre terreno natural (e=8 cm) | m² | CASCOTE DE LADRILLOS (M3) | 0.068 | M3 | Albañilería | Contrapisos | NO
Contrapiso de cascote sobre terreno natural (e=8 cm) | m² | FILM POLIETILENO 200µ (M2) | 1.1 | M2 | Albañilería | Contrapisos | NO
Contrapiso de cascote sobre terreno natural (e=8 cm) | m² | FRATACHO (U) | 0.007 | U | Albañilería | Contrapisos | SI
Contrapiso de cascote sobre terreno natural (e=8 cm) | m² | LLANA LISA (U) | 0.007 | U | Albañilería | Contrapisos | SI
Contrapiso de cascote sobre terreno natural (e=8 cm) | m² | CARTÓN CORRUGADO (M2) | 0.05 | M2 | Albañilería | Contrapisos | SI
Contrapiso de cascote sobre terreno natural (e=10 cm) | m² | CEMENTO ALBAÑILERÍA (KG) | 1.8 | KG | Albañilería | Contrapisos | NO
Contrapiso de cascote sobre terreno natural (e=10 cm) | m² | ARENA (M3) | 0.0425 | M3 | Albañilería | Contrapisos | NO
Contrapiso de cascote sobre terreno natural (e=10 cm) | m² | CAL HIDRATADA (KG) | 6.75 | KG | Albañilería | Contrapisos | NO
Contrapiso de cascote sobre terreno natural (e=10 cm) | m² | CASCOTE DE LADRILLOS (M3) | 0.085 | M3 | Albañilería | Contrapisos | NO
Contrapiso de cascote sobre terreno natural (e=10 cm) | m² | FILM POLIETILENO 200µ (M2) | 1.1 | M2 | Albañilería | Contrapisos | NO
Contrapiso de cascote sobre terreno natural (e=10 cm) | m² | FRATACHO (U) | 0.007 | U | Albañilería | Contrapisos | SI
Contrapiso de cascote sobre terreno natural (e=10 cm) | m² | LLANA LISA (U) | 0.007 | U | Albañilería | Contrapisos | SI
Contrapiso de cascote sobre terreno natural (e=10 cm) | m² | CARTÓN CORRUGADO (M2) | 0.05 | M2 | Albañilería | Contrapisos | SI
Contrapiso de cascote sobre terreno natural (e=12 cm) | m² | CEMENTO ALBAÑILERÍA (KG) | 2.16 | KG | Albañilería | Contrapisos | NO
Contrapiso de cascote sobre terreno natural (e=12 cm) | m² | ARENA (M3) | 0.051 | M3 | Albañilería | Contrapisos | NO
Contrapiso de cascote sobre terreno natural (e=12 cm) | m² | CAL HIDRATADA (KG) | 8.1 | KG | Albañilería | Contrapisos | NO
Contrapiso de cascote sobre terreno natural (e=12 cm) | m² | CASCOTE DE LADRILLOS (M3) | 0.102 | M3 | Albañilería | Contrapisos | NO
Contrapiso de cascote sobre terreno natural (e=12 cm) | m² | FILM POLIETILENO 200µ (M2) | 1.1 | M2 | Albañilería | Contrapisos | NO
Contrapiso de cascote sobre terreno natural (e=12 cm) | m² | FRATACHO (U) | 0.007 | U | Albañilería | Contrapisos | SI
Contrapiso de cascote sobre terreno natural (e=12 cm) | m² | LLANA LISA (U) | 0.007 | U | Albañilería | Contrapisos | SI
Contrapiso de cascote sobre terreno natural (e=12 cm) | m² | CARTÓN CORRUGADO (M2) | 0.05 | M2 | Albañilería | Contrapisos | SI
Contrapiso de cascote sobre terreno natural (e=15 cm) | m² | CEMENTO ALBAÑILERÍA (KG) | 2.7 | KG | Albañilería | Contrapisos | NO
Contrapiso de cascote sobre terreno natural (e=15 cm) | m² | ARENA (M3) | 0.0638 | M3 | Albañilería | Contrapisos | NO
Contrapiso de cascote sobre terreno natural (e=15 cm) | m² | CAL HIDRATADA (KG) | 10.125 | KG | Albañilería | Contrapisos | NO
Contrapiso de cascote sobre terreno natural (e=15 cm) | m² | CASCOTE DE LADRILLOS (M3) | 0.1275 | M3 | Albañilería | Contrapisos | NO
Contrapiso de cascote sobre terreno natural (e=15 cm) | m² | FILM POLIETILENO 200µ (M2) | 1.1 | M2 | Albañilería | Contrapisos | NO
Contrapiso de cascote sobre terreno natural (e=15 cm) | m² | FRATACHO (U) | 0.007 | U | Albañilería | Contrapisos | SI
Contrapiso de cascote sobre terreno natural (e=15 cm) | m² | LLANA LISA (U) | 0.007 | U | Albañilería | Contrapisos | SI
Contrapiso de cascote sobre terreno natural (e=15 cm) | m² | CARTÓN CORRUGADO (M2) | 0.05 | M2 | Albañilería | Contrapisos | SI
Contrapiso de cascote sobre losa (e=8 cm) | m² | CEMENTO ALBAÑILERÍA (KG) | 1.44 | KG | Albañilería | Contrapisos | NO
Contrapiso de cascote sobre losa (e=8 cm) | m² | ARENA (M3) | 0.034 | M3 | Albañilería | Contrapisos | NO
Contrapiso de cascote sobre losa (e=8 cm) | m² | CAL HIDRATADA (KG) | 5.4 | KG | Albañilería | Contrapisos | NO
Contrapiso de cascote sobre losa (e=8 cm) | m² | CASCOTE DE LADRILLOS (M3) | 0.068 | M3 | Albañilería | Contrapisos | NO
Contrapiso de cascote sobre losa (e=8 cm) | m² | FRATACHO (U) | 0.007 | U | Albañilería | Contrapisos | SI
Contrapiso de cascote sobre losa (e=8 cm) | m² | LLANA LISA (U) | 0.007 | U | Albañilería | Contrapisos | SI
Contrapiso de cascote sobre losa (e=8 cm) | m² | CARTÓN CORRUGADO (M2) | 0.05 | M2 | Albañilería | Contrapisos | SI
Banquina (e=10 cm) | m² | CEMENTO ALBAÑILERÍA (KG) | 1.8 | KG | Albañilería | Contrapisos | NO
Banquina (e=10 cm) | m² | ARENA (M3) | 0.0425 | M3 | Albañilería | Contrapisos | NO
Banquina (e=10 cm) | m² | CAL HIDRATADA (KG) | 6.75 | KG | Albañilería | Contrapisos | NO
Banquina (e=10 cm) | m² | CASCOTE DE LADRILLOS (M3) | 0.085 | M3 | Albañilería | Contrapisos | NO
Banquina (e=10 cm) | m² | FRATACHO (U) | 0.007 | U | Albañilería | Contrapisos | SI
Banquina (e=10 cm) | m² | LLANA LISA (U) | 0.007 | U | Albañilería | Contrapisos | SI
Banquina (e=10 cm) | m² | CARTÓN CORRUGADO (M2) | 0.05 | M2 | Albañilería | Contrapisos | SI
Contrapiso de cascote sobre losa (e=10 cm) | m² | CEMENTO ALBAÑILERÍA (KG) | 1.8 | KG | Albañilería | Contrapisos | NO
Contrapiso de cascote sobre losa (e=10 cm) | m² | ARENA (M3) | 0.0425 | M3 | Albañilería | Contrapisos | NO
Contrapiso de cascote sobre losa (e=10 cm) | m² | CAL HIDRATADA (KG) | 6.75 | KG | Albañilería | Contrapisos | NO
Contrapiso de cascote sobre losa (e=10 cm) | m² | CASCOTE DE LADRILLOS (M3) | 0.085 | M3 | Albañilería | Contrapisos | NO
Contrapiso de cascote sobre losa (e=10 cm) | m² | FRATACHO (U) | 0.007 | U | Albañilería | Contrapisos | SI
Contrapiso de cascote sobre losa (e=10 cm) | m² | LLANA LISA (U) | 0.007 | U | Albañilería | Contrapisos | SI
Contrapiso de cascote sobre losa (e=10 cm) | m² | CARTÓN CORRUGADO (M2) | 0.05 | M2 | Albañilería | Contrapisos | SI
Contrapiso de cascote sobre losa (e=12 cm) | m² | CEMENTO ALBAÑILERÍA (KG) | 2.16 | KG | Albañilería | Contrapisos | NO
Contrapiso de cascote sobre losa (e=12 cm) | m² | ARENA (M3) | 0.051 | M3 | Albañilería | Contrapisos | NO
Contrapiso de cascote sobre losa (e=12 cm) | m² | CAL HIDRATADA (KG) | 8.1 | KG | Albañilería | Contrapisos | NO
Contrapiso de cascote sobre losa (e=12 cm) | m² | CASCOTE DE LADRILLOS (M3) | 0.102 | M3 | Albañilería | Contrapisos | NO
Contrapiso de cascote sobre losa (e=12 cm) | m² | FRATACHO (U) | 0.007 | U | Albañilería | Contrapisos | SI
Contrapiso de cascote sobre losa (e=12 cm) | m² | LLANA LISA (U) | 0.007 | U | Albañilería | Contrapisos | SI
Contrapiso de cascote sobre losa (e=12 cm) | m² | CARTÓN CORRUGADO (M2) | 0.05 | M2 | Albañilería | Contrapisos | SI
Contrapiso armado (e=8 cm) | m² | CEMENTO PORTLAND (KG) | 24 | KG | Albañilería | Contrapisos | NO
Contrapiso armado (e=8 cm) | m² | ARENA (M3) | 0.052 | M3 | Albañilería | Contrapisos | NO
Contrapiso armado (e=8 cm) | m² | PIEDRA PARTIDA (M3) | 0.052 | M3 | Albañilería | Contrapisos | NO
Contrapiso armado (e=8 cm) | m² | MALLA DE ACERO (M2) | 1.05 | M2 | Albañilería | Contrapisos | NO
Contrapiso armado (e=8 cm) | m² | FRATACHO (U) | 0.007 | U | Albañilería | Contrapisos | SI
Contrapiso armado (e=8 cm) | m² | LLANA LISA (U) | 0.007 | U | Albañilería | Contrapisos | SI
Contrapiso armado (e=8 cm) | m² | CARTÓN CORRUGADO (M2) | 0.05 | M2 | Albañilería | Contrapisos | SI
Contrapiso armado (e=10 cm) | m² | CEMENTO PORTLAND (KG) | 30 | KG | Albañilería | Contrapisos | NO
Contrapiso armado (e=10 cm) | m² | ARENA (M3) | 0.065 | M3 | Albañilería | Contrapisos | NO
Contrapiso armado (e=10 cm) | m² | PIEDRA PARTIDA (M3) | 0.065 | M3 | Albañilería | Contrapisos | NO
Contrapiso armado (e=10 cm) | m² | MALLA DE ACERO (M2) | 1.05 | M2 | Albañilería | Contrapisos | NO
Contrapiso armado (e=10 cm) | m² | FRATACHO (U) | 0.007 | U | Albañilería | Contrapisos | SI
Contrapiso armado (e=10 cm) | m² | LLANA LISA (U) | 0.007 | U | Albañilería | Contrapisos | SI
Contrapiso armado (e=10 cm) | m² | CARTÓN CORRUGADO (M2) | 0.05 | M2 | Albañilería | Contrapisos | SI
Contrapiso armado (e=12 cm) | m² | CEMENTO PORTLAND (KG) | 36 | KG | Albañilería | Contrapisos | NO
Contrapiso armado (e=12 cm) | m² | ARENA (M3) | 0.078 | M3 | Albañilería | Contrapisos | NO
Contrapiso armado (e=12 cm) | m² | PIEDRA PARTIDA (M3) | 0.078 | M3 | Albañilería | Contrapisos | NO
Contrapiso armado (e=12 cm) | m² | MALLA DE ACERO (M2) | 1.05 | M2 | Albañilería | Contrapisos | NO
Contrapiso armado (e=12 cm) | m² | FRATACHO (U) | 0.007 | U | Albañilería | Contrapisos | SI
Contrapiso armado (e=12 cm) | m² | LLANA LISA (U) | 0.007 | U | Albañilería | Contrapisos | SI
Contrapiso armado (e=12 cm) | m² | CARTÓN CORRUGADO (M2) | 0.05 | M2 | Albañilería | Contrapisos | SI
Contrapiso armado (e=15 cm) | m² | CEMENTO PORTLAND (KG) | 45 | KG | Albañilería | Contrapisos | NO
Contrapiso armado (e=15 cm) | m² | ARENA (M3) | 0.0975 | M3 | Albañilería | Contrapisos | NO
Contrapiso armado (e=15 cm) | m² | PIEDRA PARTIDA (M3) | 0.0975 | M3 | Albañilería | Contrapisos | NO
Contrapiso armado (e=15 cm) | m² | MALLA DE ACERO (M2) | 1.05 | M2 | Albañilería | Contrapisos | NO
Contrapiso armado (e=15 cm) | m² | FRATACHO (U) | 0.007 | U | Albañilería | Contrapisos | SI
Contrapiso armado (e=15 cm) | m² | LLANA LISA (U) | 0.007 | U | Albañilería | Contrapisos | SI
Contrapiso armado (e=15 cm) | m² | CARTÓN CORRUGADO (M2) | 0.05 | M2 | Albañilería | Contrapisos | SI
Contrapiso alivianado con perlas EPS 200 (e=8 cm) | m² | CEMENTO PORTLAND (KG) | 16 | KG | Albañilería | Contrapisos | NO
Contrapiso alivianado con perlas EPS 200 (e=8 cm) | m² | PERLAS EPS (LTS) | 6.8 | LTS | Albañilería | Contrapisos | NO
Contrapiso alivianado con perlas EPS 200 (e=8 cm) | m² | FRATACHO (U) | 0.007 | U | Albañilería | Contrapisos | SI
Contrapiso alivianado con perlas EPS 200 (e=8 cm) | m² | LLANA LISA (U) | 0.007 | U | Albañilería | Contrapisos | SI
Contrapiso alivianado con perlas EPS 200 (e=8 cm) | m² | CARTÓN CORRUGADO (M2) | 0.05 | M2 | Albañilería | Contrapisos | SI
Contrapiso alivianado con perlas EPS 200 (e=10 cm) | m² | CEMENTO PORTLAND (KG) | 20 | KG | Albañilería | Contrapisos | NO
Contrapiso alivianado con perlas EPS 200 (e=10 cm) | m² | PERLAS EPS (LTS) | 8.5 | LTS | Albañilería | Contrapisos | NO
Contrapiso alivianado con perlas EPS 200 (e=10 cm) | m² | FRATACHO (U) | 0.007 | U | Albañilería | Contrapisos | SI
Contrapiso alivianado con perlas EPS 200 (e=10 cm) | m² | LLANA LISA (U) | 0.007 | U | Albañilería | Contrapisos | SI
Contrapiso alivianado con perlas EPS 200 (e=10 cm) | m² | CARTÓN CORRUGADO (M2) | 0.05 | M2 | Albañilería | Contrapisos | SI
Contrapiso alivianado con perlas EPS 200 (e=12 cm) | m² | CEMENTO PORTLAND (KG) | 24 | KG | Albañilería | Contrapisos | NO
Contrapiso alivianado con perlas EPS 200 (e=12 cm) | m² | PERLAS EPS (LTS) | 10.2 | LTS | Albañilería | Contrapisos | NO
Contrapiso alivianado con perlas EPS 200 (e=12 cm) | m² | FRATACHO (U) | 0.007 | U | Albañilería | Contrapisos | SI
Contrapiso alivianado con perlas EPS 200 (e=12 cm) | m² | LLANA LISA (U) | 0.007 | U | Albañilería | Contrapisos | SI
Contrapiso alivianado con perlas EPS 200 (e=12 cm) | m² | CARTÓN CORRUGADO (M2) | 0.05 | M2 | Albañilería | Contrapisos | SI
Contrapiso alivianado con perlas EPS 200 (e=15 cm) | m² | CEMENTO PORTLAND (KG) | 30 | KG | Albañilería | Contrapisos | NO
Contrapiso alivianado con perlas EPS 200 (e=15 cm) | m² | PERLAS EPS (LTS) | 12.75 | LTS | Albañilería | Contrapisos | NO
Contrapiso alivianado con perlas EPS 200 (e=15 cm) | m² | FRATACHO (U) | 0.007 | U | Albañilería | Contrapisos | SI
Contrapiso alivianado con perlas EPS 200 (e=15 cm) | m² | LLANA LISA (U) | 0.007 | U | Albañilería | Contrapisos | SI
Contrapiso alivianado con perlas EPS 200 (e=15 cm) | m² | CARTÓN CORRUGADO (M2) | 0.05 | M2 | Albañilería | Contrapisos | SI
Contrapiso alivianado con perlas EPS 250 (e=8 cm) | m² | CEMENTO PORTLAND (KG) | 20 | KG | Albañilería | Contrapisos | NO
Contrapiso alivianado con perlas EPS 250 (e=8 cm) | m² | PERLAS EPS (LTS) | 6.8 | LTS | Albañilería | Contrapisos | NO
Contrapiso alivianado con perlas EPS 250 (e=8 cm) | m² | FRATACHO (U) | 0.007 | U | Albañilería | Contrapisos | SI
Contrapiso alivianado con perlas EPS 250 (e=8 cm) | m² | LLANA LISA (U) | 0.007 | U | Albañilería | Contrapisos | SI
Contrapiso alivianado con perlas EPS 250 (e=8 cm) | m² | CARTÓN CORRUGADO (M2) | 0.05 | M2 | Albañilería | Contrapisos | SI
Contrapiso alivianado con perlas EPS 250 (e=10 cm) | m² | CEMENTO PORTLAND (KG) | 25 | KG | Albañilería | Contrapisos | NO
Contrapiso alivianado con perlas EPS 250 (e=10 cm) | m² | PERLAS EPS (LTS) | 8.5 | LTS | Albañilería | Contrapisos | NO
Contrapiso alivianado con perlas EPS 250 (e=10 cm) | m² | FRATACHO (U) | 0.007 | U | Albañilería | Contrapisos | SI
Contrapiso alivianado con perlas EPS 250 (e=10 cm) | m² | LLANA LISA (U) | 0.007 | U | Albañilería | Contrapisos | SI
Contrapiso alivianado con perlas EPS 250 (e=10 cm) | m² | CARTÓN CORRUGADO (M2) | 0.05 | M2 | Albañilería | Contrapisos | SI
Contrapiso alivianado con perlas EPS 250 (e=12 cm) | m² | CEMENTO PORTLAND (KG) | 30 | KG | Albañilería | Contrapisos | NO
Contrapiso alivianado con perlas EPS 250 (e=12 cm) | m² | PERLAS EPS (LTS) | 10.2 | LTS | Albañilería | Contrapisos | NO
Contrapiso alivianado con perlas EPS 250 (e=12 cm) | m² | FRATACHO (U) | 0.007 | U | Albañilería | Contrapisos | SI
Contrapiso alivianado con perlas EPS 250 (e=12 cm) | m² | LLANA LISA (U) | 0.007 | U | Albañilería | Contrapisos | SI
Contrapiso alivianado con perlas EPS 250 (e=12 cm) | m² | CARTÓN CORRUGADO (M2) | 0.05 | M2 | Albañilería | Contrapisos | SI
Contrapiso alivianado con perlas EPS 250 (e=15 cm) | m² | CEMENTO PORTLAND (KG) | 37.5 | KG | Albañilería | Contrapisos | NO
Contrapiso alivianado con perlas EPS 250 (e=15 cm) | m² | PERLAS EPS (LTS) | 12.75 | LTS | Albañilería | Contrapisos | NO
Contrapiso alivianado con perlas EPS 250 (e=15 cm) | m² | FRATACHO (U) | 0.007 | U | Albañilería | Contrapisos | SI
Contrapiso alivianado con perlas EPS 250 (e=15 cm) | m² | LLANA LISA (U) | 0.007 | U | Albañilería | Contrapisos | SI
Contrapiso alivianado con perlas EPS 250 (e=15 cm) | m² | CARTÓN CORRUGADO (M2) | 0.05 | M2 | Albañilería | Contrapisos | SI
Contrapiso alivianado con perlas EPS 300 (e=8 cm) | m² | CEMENTO PORTLAND (KG) | 24 | KG | Albañilería | Contrapisos | NO
Contrapiso alivianado con perlas EPS 300 (e=8 cm) | m² | PERLAS EPS (LTS) | 6.8 | LTS | Albañilería | Contrapisos | NO
Contrapiso alivianado con perlas EPS 300 (e=8 cm) | m² | FRATACHO (U) | 0.007 | U | Albañilería | Contrapisos | SI
Contrapiso alivianado con perlas EPS 300 (e=8 cm) | m² | LLANA LISA (U) | 0.007 | U | Albañilería | Contrapisos | SI
Contrapiso alivianado con perlas EPS 300 (e=8 cm) | m² | CARTÓN CORRUGADO (M2) | 0.05 | M2 | Albañilería | Contrapisos | SI
Contrapiso alivianado con perlas EPS 300 (e=10 cm) | m² | CEMENTO PORTLAND (KG) | 30 | KG | Albañilería | Contrapisos | NO
Contrapiso alivianado con perlas EPS 300 (e=10 cm) | m² | PERLAS EPS (LTS) | 8.5 | LTS | Albañilería | Contrapisos | NO
Contrapiso alivianado con perlas EPS 300 (e=10 cm) | m² | FRATACHO (U) | 0.007 | U | Albañilería | Contrapisos | SI
Contrapiso alivianado con perlas EPS 300 (e=10 cm) | m² | LLANA LISA (U) | 0.007 | U | Albañilería | Contrapisos | SI
Contrapiso alivianado con perlas EPS 300 (e=10 cm) | m² | CARTÓN CORRUGADO (M2) | 0.05 | M2 | Albañilería | Contrapisos | SI
Contrapiso alivianado con perlas EPS 300 (e=12 cm) | m² | CEMENTO PORTLAND (KG) | 36 | KG | Albañilería | Contrapisos | NO
Contrapiso alivianado con perlas EPS 300 (e=12 cm) | m² | PERLAS EPS (LTS) | 10.2 | LTS | Albañilería | Contrapisos | NO
Contrapiso alivianado con perlas EPS 300 (e=12 cm) | m² | FRATACHO (U) | 0.007 | U | Albañilería | Contrapisos | SI
Contrapiso alivianado con perlas EPS 300 (e=12 cm) | m² | LLANA LISA (U) | 0.007 | U | Albañilería | Contrapisos | SI
Contrapiso alivianado con perlas EPS 300 (e=12 cm) | m² | CARTÓN CORRUGADO (M2) | 0.05 | M2 | Albañilería | Contrapisos | SI
Contrapiso alivianado con perlas EPS 300 (e=15 cm) | m² | CEMENTO PORTLAND (KG) | 45 | KG | Albañilería | Contrapisos | NO
Contrapiso alivianado con perlas EPS 300 (e=15 cm) | m² | PERLAS EPS (LTS) | 12.75 | LTS | Albañilería | Contrapisos | NO
Contrapiso alivianado con perlas EPS 300 (e=15 cm) | m² | FRATACHO (U) | 0.007 | U | Albañilería | Contrapisos | SI
Contrapiso alivianado con perlas EPS 300 (e=15 cm) | m² | LLANA LISA (U) | 0.007 | U | Albañilería | Contrapisos | SI
Contrapiso alivianado con perlas EPS 300 (e=15 cm) | m² | CARTÓN CORRUGADO (M2) | 0.05 | M2 | Albañilería | Contrapisos | SI
Contrapiso alivianado con perlas EPS 350 (e=8 cm) | m² | CEMENTO PORTLAND (KG) | 28 | KG | Albañilería | Contrapisos | NO
Contrapiso alivianado con perlas EPS 350 (e=8 cm) | m² | PERLAS EPS (LTS) | 6.8 | LTS | Albañilería | Contrapisos | NO
Contrapiso alivianado con perlas EPS 350 (e=8 cm) | m² | FRATACHO (U) | 0.007 | U | Albañilería | Contrapisos | SI
Contrapiso alivianado con perlas EPS 350 (e=8 cm) | m² | LLANA LISA (U) | 0.007 | U | Albañilería | Contrapisos | SI
Contrapiso alivianado con perlas EPS 350 (e=8 cm) | m² | CARTÓN CORRUGADO (M2) | 0.05 | M2 | Albañilería | Contrapisos | SI
Contrapiso alivianado con perlas EPS 350 (e=10 cm) | m² | CEMENTO PORTLAND (KG) | 35 | KG | Albañilería | Contrapisos | NO
Contrapiso alivianado con perlas EPS 350 (e=10 cm) | m² | PERLAS EPS (LTS) | 8.5 | LTS | Albañilería | Contrapisos | NO
Contrapiso alivianado con perlas EPS 350 (e=10 cm) | m² | FRATACHO (U) | 0.007 | U | Albañilería | Contrapisos | SI
Contrapiso alivianado con perlas EPS 350 (e=10 cm) | m² | LLANA LISA (U) | 0.007 | U | Albañilería | Contrapisos | SI
Contrapiso alivianado con perlas EPS 350 (e=10 cm) | m² | CARTÓN CORRUGADO (M2) | 0.05 | M2 | Albañilería | Contrapisos | SI
Contrapiso alivianado con perlas EPS 350 (e=12 cm) | m² | CEMENTO PORTLAND (KG) | 42 | KG | Albañilería | Contrapisos | NO
Contrapiso alivianado con perlas EPS 350 (e=12 cm) | m² | PERLAS EPS (LTS) | 10.2 | LTS | Albañilería | Contrapisos | NO
Contrapiso alivianado con perlas EPS 350 (e=12 cm) | m² | FRATACHO (U) | 0.007 | U | Albañilería | Contrapisos | SI
Contrapiso alivianado con perlas EPS 350 (e=12 cm) | m² | LLANA LISA (U) | 0.007 | U | Albañilería | Contrapisos | SI
Contrapiso alivianado con perlas EPS 350 (e=12 cm) | m² | CARTÓN CORRUGADO (M2) | 0.05 | M2 | Albañilería | Contrapisos | SI
Contrapiso alivianado con perlas EPS 350 (e=15 cm) | m² | CEMENTO PORTLAND (KG) | 52.5 | KG | Albañilería | Contrapisos | NO
Contrapiso alivianado con perlas EPS 350 (e=15 cm) | m² | PERLAS EPS (LTS) | 12.75 | LTS | Albañilería | Contrapisos | NO
Contrapiso alivianado con perlas EPS 350 (e=15 cm) | m² | FRATACHO (U) | 0.007 | U | Albañilería | Contrapisos | SI
Contrapiso alivianado con perlas EPS 350 (e=15 cm) | m² | LLANA LISA (U) | 0.007 | U | Albañilería | Contrapisos | SI
Contrapiso alivianado con perlas EPS 350 (e=15 cm) | m² | CARTÓN CORRUGADO (M2) | 0.05 | M2 | Albañilería | Contrapisos | SI
Contrapiso alivianado con Leca (e=8 cm) | m² | CEMENTO PORTLAND (KG) | 13.6 | KG | Albañilería | Contrapisos | NO
Contrapiso alivianado con Leca (e=8 cm) | m² | LECA (M3) | 0.084 | M3 | Albañilería | Contrapisos | NO
Contrapiso alivianado con Leca (e=8 cm) | m² | FRATACHO (U) | 0.007 | U | Albañilería | Contrapisos | SI
Contrapiso alivianado con Leca (e=8 cm) | m² | LLANA LISA (U) | 0.007 | U | Albañilería | Contrapisos | SI
Contrapiso alivianado con Leca (e=8 cm) | m² | CARTÓN CORRUGADO (M2) | 0.05 | M2 | Albañilería | Contrapisos | SI
Contrapiso alivianado con Leca (e=10 cm) | m² | CEMENTO PORTLAND (KG) | 17 | KG | Albañilería | Contrapisos | NO
Contrapiso alivianado con Leca (e=10 cm) | m² | LECA (M3) | 0.105 | M3 | Albañilería | Contrapisos | NO
Contrapiso alivianado con Leca (e=10 cm) | m² | FRATACHO (U) | 0.007 | U | Albañilería | Contrapisos | SI
Contrapiso alivianado con Leca (e=10 cm) | m² | LLANA LISA (U) | 0.007 | U | Albañilería | Contrapisos | SI
Contrapiso alivianado con Leca (e=10 cm) | m² | CARTÓN CORRUGADO (M2) | 0.05 | M2 | Albañilería | Contrapisos | SI
Contrapiso alivianado con Leca (e=12 cm) | m² | CEMENTO PORTLAND (KG) | 20.4 | KG | Albañilería | Contrapisos | NO
Contrapiso alivianado con Leca (e=12 cm) | m² | LECA (M3) | 0.126 | M3 | Albañilería | Contrapisos | NO
Contrapiso alivianado con Leca (e=12 cm) | m² | FRATACHO (U) | 0.007 | U | Albañilería | Contrapisos | SI
Contrapiso alivianado con Leca (e=12 cm) | m² | LLANA LISA (U) | 0.007 | U | Albañilería | Contrapisos | SI
Contrapiso alivianado con Leca (e=12 cm) | m² | CARTÓN CORRUGADO (M2) | 0.05 | M2 | Albañilería | Contrapisos | SI
Contrapiso alivianado con Leca (e=15 cm) | m² | CEMENTO PORTLAND (KG) | 25.5 | KG | Albañilería | Contrapisos | NO
Contrapiso alivianado con Leca (e=15 cm) | m² | LECA (M3) | 0.1575 | M3 | Albañilería | Contrapisos | NO
Contrapiso alivianado con Leca (e=15 cm) | m² | FRATACHO (U) | 0.007 | U | Albañilería | Contrapisos | SI
Contrapiso alivianado con Leca (e=15 cm) | m² | LLANA LISA (U) | 0.007 | U | Albañilería | Contrapisos | SI
Contrapiso alivianado con Leca (e=15 cm) | m² | CARTÓN CORRUGADO (M2) | 0.05 | M2 | Albañilería | Contrapisos | SI
Membrana asfáltica sin aluminio | m² | MEMBRANA ASFÁLTICA SIN ALUMINIO (M2) | 1.1 | M2 | Albañilería | Contrapisos - Aislaciones | NO
Membrana asfáltica con aluminio | m² | MEMBRANA ASFÁLTICA CON ALUMINIO (M2) | 1.1 | M2 | Albañilería | Contrapisos - Aislaciones | NO
Membrana asfáltica geotextil | m² | MEMBRANA ASFÁLTICA GEOTEXTIL (M2) | 1.1 | M2 | Albañilería | Contrapisos - Aislaciones | NO
Pintura asfáltica base acuosa | m² | PINTURA ASFÁLTICA ACUOSA (KG) | 0.5 | KG | Albañilería | Contrapisos - Aislaciones | NO
Pintura asfáltica base solvente | m² | PINTURA ASFÁLTICA SOLVENTE (KG) | 0.5 | KG | Albañilería | Contrapisos - Aislaciones | NO
Aislación poliet. exp. alta densidad | m² | POLIETILENO EXP. ALTA DENSIDAD (M2) | 1 | M2 | Albañilería | Contrapisos - Aislaciones | NO
Aislación poliet. exp. baja densidad | m² | POLIETILENO EXP. BAJA DENSIDAD (M2) | 1 | M2 | Albañilería | Contrapisos - Aislaciones | NO
Film polietileno 200µ | m² | FILM POLIETILENO 200µ (M2) | 1.1 | M2 | Albañilería | Contrapisos - Aislaciones | NO
Carpeta de cemento 1:2 (e=2 cm) | m² | CEMENTO ALBAÑILERÍA (KG) | 12.2 | KG | Albañilería | Carpetas | NO
Carpeta de cemento 1:2 (e=2 cm) | m² | ARENA (M3) | 0.0194 | M3 | Albañilería | Carpetas | NO
Carpeta de cemento 1:2 (e=2 cm) | m² | FRATACHO (U) | 0.007 | U | Albañilería | Carpetas | SI
Carpeta de cemento 1:2 (e=2 cm) | m² | FRATACHO ABRASIVO (U) | 0.013 | U | Albañilería | Carpetas | SI
Carpeta de cemento 1:2 (e=2 cm) | m² | LLANA LISA (U) | 0.007 | U | Albañilería | Carpetas | SI
Carpeta de cemento 1:2 c/hidrófugo (e=2 cm) | m² | CEMENTO ALBAÑILERÍA (KG) | 9.08 | KG | Albañilería | Carpetas | NO
Carpeta de cemento 1:2 c/hidrófugo (e=2 cm) | m² | ARENA (M3) | 0.024 | M3 | Albañilería | Carpetas | NO
Carpeta de cemento 1:2 c/hidrófugo (e=2 cm) | m² | HIDRÓFUGO EN PASTA (KG) | 0.36 | KG | Albañilería | Carpetas | NO
Carpeta de cemento 1:2 c/hidrófugo (e=2 cm) | m² | FRATACHO (U) | 0.007 | U | Albañilería | Carpetas | SI
Carpeta de cemento 1:2 c/hidrófugo (e=2 cm) | m² | FRATACHO ABRASIVO (U) | 0.013 | U | Albañilería | Carpetas | SI
Carpeta de cemento 1:2 c/hidrófugo (e=2 cm) | m² | LLANA LISA (U) | 0.007 | U | Albañilería | Carpetas | SI
Carpeta de cemento 1:2 (e=3 cm) | m² | CEMENTO ALBAÑILERÍA (KG) | 18.3 | KG | Albañilería | Carpetas | NO
Carpeta de cemento 1:2 (e=3 cm) | m² | ARENA (M3) | 0.0291 | M3 | Albañilería | Carpetas | NO
Carpeta de cemento 1:2 (e=3 cm) | m² | FRATACHO (U) | 0.007 | U | Albañilería | Carpetas | SI
Carpeta de cemento 1:2 (e=3 cm) | m² | FRATACHO ABRASIVO (U) | 0.013 | U | Albañilería | Carpetas | SI
Carpeta de cemento 1:2 (e=3 cm) | m² | LLANA LISA (U) | 0.007 | U | Albañilería | Carpetas | SI
Carpeta de cemento 1:2 c/hidrófugo (e=3 cm) | m² | CEMENTO ALBAÑILERÍA (KG) | 13.62 | KG | Albañilería | Carpetas | NO
Carpeta de cemento 1:2 c/hidrófugo (e=3 cm) | m² | ARENA (M3) | 0.036 | M3 | Albañilería | Carpetas | NO
Carpeta de cemento 1:2 c/hidrófugo (e=3 cm) | m² | HIDRÓFUGO EN PASTA (KG) | 0.54 | KG | Albañilería | Carpetas | NO
Carpeta de cemento 1:2 c/hidrófugo (e=3 cm) | m² | FRATACHO (U) | 0.007 | U | Albañilería | Carpetas | SI
Carpeta de cemento 1:2 c/hidrófugo (e=3 cm) | m² | FRATACHO ABRASIVO (U) | 0.013 | U | Albañilería | Carpetas | SI
Carpeta de cemento 1:2 c/hidrófugo (e=3 cm) | m² | LLANA LISA (U) | 0.007 | U | Albañilería | Carpetas | SI
Carpeta de cemento 1:2 (e=4 cm) | m² | CEMENTO ALBAÑILERÍA (KG) | 24.4 | KG | Albañilería | Carpetas | NO
Carpeta de cemento 1:2 (e=4 cm) | m² | ARENA (M3) | 0.0388 | M3 | Albañilería | Carpetas | NO
Carpeta de cemento 1:2 (e=4 cm) | m² | FRATACHO (U) | 0.007 | U | Albañilería | Carpetas | SI
Carpeta de cemento 1:2 (e=4 cm) | m² | FRATACHO ABRASIVO (U) | 0.013 | U | Albañilería | Carpetas | SI
Carpeta de cemento 1:2 (e=4 cm) | m² | LLANA LISA (U) | 0.007 | U | Albañilería | Carpetas | SI
Carpeta de cemento 1:2 c/hidrófugo (e=4 cm) | m² | CEMENTO ALBAÑILERÍA (KG) | 18.16 | KG | Albañilería | Carpetas | NO
Carpeta de cemento 1:2 c/hidrófugo (e=4 cm) | m² | ARENA (M3) | 0.048 | M3 | Albañilería | Carpetas | NO
Carpeta de cemento 1:2 c/hidrófugo (e=4 cm) | m² | HIDRÓFUGO EN PASTA (KG) | 0.72 | KG | Albañilería | Carpetas | NO
Carpeta de cemento 1:2 c/hidrófugo (e=4 cm) | m² | FRATACHO (U) | 0.007 | U | Albañilería | Carpetas | SI
Carpeta de cemento 1:2 c/hidrófugo (e=4 cm) | m² | FRATACHO ABRASIVO (U) | 0.013 | U | Albañilería | Carpetas | SI
Carpeta de cemento 1:2 c/hidrófugo (e=4 cm) | m² | LLANA LISA (U) | 0.007 | U | Albañilería | Carpetas | SI
Carpeta de cemento 1:2 (e=5 cm) | m² | CEMENTO ALBAÑILERÍA (KG) | 30.5 | KG | Albañilería | Carpetas | NO
Carpeta de cemento 1:2 (e=5 cm) | m² | ARENA (M3) | 0.0485 | M3 | Albañilería | Carpetas | NO
Carpeta de cemento 1:2 (e=5 cm) | m² | FRATACHO (U) | 0.007 | U | Albañilería | Carpetas | SI
Carpeta de cemento 1:2 (e=5 cm) | m² | FRATACHO ABRASIVO (U) | 0.013 | U | Albañilería | Carpetas | SI
Carpeta de cemento 1:2 (e=5 cm) | m² | LLANA LISA (U) | 0.007 | U | Albañilería | Carpetas | SI
Carpeta de cemento 1:2 c/hidrófugo (e=5 cm) | m² | CEMENTO ALBAÑILERÍA (KG) | 22.7 | KG | Albañilería | Carpetas | NO
Carpeta de cemento 1:2 c/hidrófugo (e=5 cm) | m² | ARENA (M3) | 0.06 | M3 | Albañilería | Carpetas | NO
Carpeta de cemento 1:2 c/hidrófugo (e=5 cm) | m² | HIDRÓFUGO EN PASTA (KG) | 0.9 | KG | Albañilería | Carpetas | NO
Carpeta de cemento 1:2 c/hidrófugo (e=5 cm) | m² | FRATACHO (U) | 0.007 | U | Albañilería | Carpetas | SI
Carpeta de cemento 1:2 c/hidrófugo (e=5 cm) | m² | FRATACHO ABRASIVO (U) | 0.013 | U | Albañilería | Carpetas | SI
Carpeta de cemento 1:2 c/hidrófugo (e=5 cm) | m² | LLANA LISA (U) | 0.007 | U | Albañilería | Carpetas | SI
Carpeta de cemento 1:3 (e=2 cm) | m² | CEMENTO ALBAÑILERÍA (KG) | 9.08 | KG | Albañilería | Carpetas | NO
Carpeta de cemento 1:3 (e=2 cm) | m² | ARENA (M3) | 0.0218 | M3 | Albañilería | Carpetas | NO
Carpeta de cemento 1:3 (e=2 cm) | m² | FRATACHO (U) | 0.007 | U | Albañilería | Carpetas | SI
Carpeta de cemento 1:3 (e=2 cm) | m² | FRATACHO ABRASIVO (U) | 0.013 | U | Albañilería | Carpetas | SI
Carpeta de cemento 1:3 (e=2 cm) | m² | LLANA LISA (U) | 0.007 | U | Albañilería | Carpetas | SI
Carpeta de cemento 1:3 c/hidrófugo (e=2 cm) | m² | CEMENTO ALBAÑILERÍA (KG) | 9.08 | KG | Albañilería | Carpetas | NO
Carpeta de cemento 1:3 c/hidrófugo (e=2 cm) | m² | ARENA (M3) | 0.024 | M3 | Albañilería | Carpetas | NO
Carpeta de cemento 1:3 c/hidrófugo (e=2 cm) | m² | HIDRÓFUGO EN PASTA (KG) | 0.36 | KG | Albañilería | Carpetas | NO
Carpeta de cemento 1:3 c/hidrófugo (e=2 cm) | m² | FRATACHO (U) | 0.007 | U | Albañilería | Carpetas | SI
Carpeta de cemento 1:3 c/hidrófugo (e=2 cm) | m² | FRATACHO ABRASIVO (U) | 0.013 | U | Albañilería | Carpetas | SI
Carpeta de cemento 1:3 c/hidrófugo (e=2 cm) | m² | LLANA LISA (U) | 0.007 | U | Albañilería | Carpetas | SI
Carpeta de cemento 1:3 (e=3 cm) | m² | CEMENTO ALBAÑILERÍA (KG) | 13.62 | KG | Albañilería | Carpetas | NO
Carpeta de cemento 1:3 (e=3 cm) | m² | ARENA (M3) | 0.0327 | M3 | Albañilería | Carpetas | NO
Carpeta de cemento 1:3 (e=3 cm) | m² | FRATACHO (U) | 0.007 | U | Albañilería | Carpetas | SI
Carpeta de cemento 1:3 (e=3 cm) | m² | FRATACHO ABRASIVO (U) | 0.013 | U | Albañilería | Carpetas | SI
Carpeta de cemento 1:3 (e=3 cm) | m² | LLANA LISA (U) | 0.007 | U | Albañilería | Carpetas | SI
Carpeta de cemento 1:3 c/hidrófugo (e=3 cm) | m² | CEMENTO ALBAÑILERÍA (KG) | 13.62 | KG | Albañilería | Carpetas | NO
Carpeta de cemento 1:3 c/hidrófugo (e=3 cm) | m² | ARENA (M3) | 0.036 | M3 | Albañilería | Carpetas | NO
Carpeta de cemento 1:3 c/hidrófugo (e=3 cm) | m² | HIDRÓFUGO EN PASTA (KG) | 0.54 | KG | Albañilería | Carpetas | NO
Carpeta de cemento 1:3 c/hidrófugo (e=3 cm) | m² | FRATACHO (U) | 0.007 | U | Albañilería | Carpetas | SI
Carpeta de cemento 1:3 c/hidrófugo (e=3 cm) | m² | FRATACHO ABRASIVO (U) | 0.013 | U | Albañilería | Carpetas | SI
Carpeta de cemento 1:3 c/hidrófugo (e=3 cm) | m² | LLANA LISA (U) | 0.007 | U | Albañilería | Carpetas | SI
Carpeta de cemento 1:3 (e=4 cm) | m² | CEMENTO ALBAÑILERÍA (KG) | 18.16 | KG | Albañilería | Carpetas | NO
Carpeta de cemento 1:3 (e=4 cm) | m² | ARENA (M3) | 0.0436 | M3 | Albañilería | Carpetas | NO
Carpeta de cemento 1:3 (e=4 cm) | m² | FRATACHO (U) | 0.007 | U | Albañilería | Carpetas | SI
Carpeta de cemento 1:3 (e=4 cm) | m² | FRATACHO ABRASIVO (U) | 0.013 | U | Albañilería | Carpetas | SI
Carpeta de cemento 1:3 (e=4 cm) | m² | LLANA LISA (U) | 0.007 | U | Albañilería | Carpetas | SI
Carpeta de cemento 1:3 c/hidrófugo (e=4 cm) | m² | CEMENTO ALBAÑILERÍA (KG) | 18.16 | KG | Albañilería | Carpetas | NO
Carpeta de cemento 1:3 c/hidrófugo (e=4 cm) | m² | ARENA (M3) | 0.048 | M3 | Albañilería | Carpetas | NO
Carpeta de cemento 1:3 c/hidrófugo (e=4 cm) | m² | HIDRÓFUGO EN PASTA (KG) | 0.72 | KG | Albañilería | Carpetas | NO
Carpeta de cemento 1:3 c/hidrófugo (e=4 cm) | m² | FRATACHO (U) | 0.007 | U | Albañilería | Carpetas | SI
Carpeta de cemento 1:3 c/hidrófugo (e=4 cm) | m² | FRATACHO ABRASIVO (U) | 0.013 | U | Albañilería | Carpetas | SI
Carpeta de cemento 1:3 c/hidrófugo (e=4 cm) | m² | LLANA LISA (U) | 0.007 | U | Albañilería | Carpetas | SI
Carpeta de cemento 1:3 (e=5 cm) | m² | CEMENTO ALBAÑILERÍA (KG) | 22.7 | KG | Albañilería | Carpetas | NO
Carpeta de cemento 1:3 (e=5 cm) | m² | ARENA (M3) | 0.0545 | M3 | Albañilería | Carpetas | NO
Carpeta de cemento 1:3 (e=5 cm) | m² | FRATACHO (U) | 0.007 | U | Albañilería | Carpetas | SI
Carpeta de cemento 1:3 (e=5 cm) | m² | FRATACHO ABRASIVO (U) | 0.013 | U | Albañilería | Carpetas | SI
Carpeta de cemento 1:3 (e=5 cm) | m² | LLANA LISA (U) | 0.007 | U | Albañilería | Carpetas | SI
Carpeta de cemento 1:3 c/hidrófugo (e=5 cm) | m² | CEMENTO ALBAÑILERÍA (KG) | 22.7 | KG | Albañilería | Carpetas | NO
Carpeta de cemento 1:3 c/hidrófugo (e=5 cm) | m² | ARENA (M3) | 0.06 | M3 | Albañilería | Carpetas | NO
Carpeta de cemento 1:3 c/hidrófugo (e=5 cm) | m² | HIDRÓFUGO EN PASTA (KG) | 0.9 | KG | Albañilería | Carpetas | NO
Carpeta de cemento 1:3 c/hidrófugo (e=5 cm) | m² | FRATACHO (U) | 0.007 | U | Albañilería | Carpetas | SI
Carpeta de cemento 1:3 c/hidrófugo (e=5 cm) | m² | FRATACHO ABRASIVO (U) | 0.013 | U | Albañilería | Carpetas | SI
Carpeta de cemento 1:3 c/hidrófugo (e=5 cm) | m² | LLANA LISA (U) | 0.007 | U | Albañilería | Carpetas | SI
Carpeta de cemento 1:4 (e=2 cm) | m² | CEMENTO ALBAÑILERÍA (KG) | 7.28 | KG | Albañilería | Carpetas | NO
Carpeta de cemento 1:4 (e=2 cm) | m² | ARENA (M3) | 0.0232 | M3 | Albañilería | Carpetas | NO
Carpeta de cemento 1:4 (e=2 cm) | m² | FRATACHO (U) | 0.007 | U | Albañilería | Carpetas | SI
Carpeta de cemento 1:4 (e=2 cm) | m² | FRATACHO ABRASIVO (U) | 0.013 | U | Albañilería | Carpetas | SI
Carpeta de cemento 1:4 (e=2 cm) | m² | LLANA LISA (U) | 0.007 | U | Albañilería | Carpetas | SI
Carpeta de cemento 1:4 c/hidrófugo (e=2 cm) | m² | CEMENTO ALBAÑILERÍA (KG) | 9.08 | KG | Albañilería | Carpetas | NO
Carpeta de cemento 1:4 c/hidrófugo (e=2 cm) | m² | ARENA (M3) | 0.024 | M3 | Albañilería | Carpetas | NO
Carpeta de cemento 1:4 c/hidrófugo (e=2 cm) | m² | HIDRÓFUGO EN PASTA (KG) | 0.36 | KG | Albañilería | Carpetas | NO
Carpeta de cemento 1:4 c/hidrófugo (e=2 cm) | m² | FRATACHO (U) | 0.007 | U | Albañilería | Carpetas | SI
Carpeta de cemento 1:4 c/hidrófugo (e=2 cm) | m² | FRATACHO ABRASIVO (U) | 0.013 | U | Albañilería | Carpetas | SI
Carpeta de cemento 1:4 c/hidrófugo (e=2 cm) | m² | LLANA LISA (U) | 0.007 | U | Albañilería | Carpetas | SI
Carpeta de cemento 1:4 (e=3 cm) | m² | CEMENTO ALBAÑILERÍA (KG) | 10.92 | KG | Albañilería | Carpetas | NO
Carpeta de cemento 1:4 (e=3 cm) | m² | ARENA (M3) | 0.0348 | M3 | Albañilería | Carpetas | NO
Carpeta de cemento 1:4 (e=3 cm) | m² | FRATACHO (U) | 0.007 | U | Albañilería | Carpetas | SI
Carpeta de cemento 1:4 (e=3 cm) | m² | FRATACHO ABRASIVO (U) | 0.013 | U | Albañilería | Carpetas | SI
Carpeta de cemento 1:4 (e=3 cm) | m² | LLANA LISA (U) | 0.007 | U | Albañilería | Carpetas | SI
Carpeta de cemento 1:4 c/hidrófugo (e=3 cm) | m² | CEMENTO ALBAÑILERÍA (KG) | 13.62 | KG | Albañilería | Carpetas | NO
Carpeta de cemento 1:4 c/hidrófugo (e=3 cm) | m² | ARENA (M3) | 0.036 | M3 | Albañilería | Carpetas | NO
Carpeta de cemento 1:4 c/hidrófugo (e=3 cm) | m² | HIDRÓFUGO EN PASTA (KG) | 0.54 | KG | Albañilería | Carpetas | NO
Carpeta de cemento 1:4 c/hidrófugo (e=3 cm) | m² | FRATACHO (U) | 0.007 | U | Albañilería | Carpetas | SI
Carpeta de cemento 1:4 c/hidrófugo (e=3 cm) | m² | FRATACHO ABRASIVO (U) | 0.013 | U | Albañilería | Carpetas | SI
Carpeta de cemento 1:4 c/hidrófugo (e=3 cm) | m² | LLANA LISA (U) | 0.007 | U | Albañilería | Carpetas | SI
Carpeta de cemento 1:4 (e=4 cm) | m² | CEMENTO ALBAÑILERÍA (KG) | 14.56 | KG | Albañilería | Carpetas | NO
Carpeta de cemento 1:4 (e=4 cm) | m² | ARENA (M3) | 0.0464 | M3 | Albañilería | Carpetas | NO
Carpeta de cemento 1:4 (e=4 cm) | m² | FRATACHO (U) | 0.007 | U | Albañilería | Carpetas | SI
Carpeta de cemento 1:4 (e=4 cm) | m² | FRATACHO ABRASIVO (U) | 0.013 | U | Albañilería | Carpetas | SI
Carpeta de cemento 1:4 (e=4 cm) | m² | LLANA LISA (U) | 0.007 | U | Albañilería | Carpetas | SI
Carpeta de cemento 1:4 c/hidrófugo (e=4 cm) | m² | CEMENTO ALBAÑILERÍA (KG) | 18.16 | KG | Albañilería | Carpetas | NO
Carpeta de cemento 1:4 c/hidrófugo (e=4 cm) | m² | ARENA (M3) | 0.048 | M3 | Albañilería | Carpetas | NO
Carpeta de cemento 1:4 c/hidrófugo (e=4 cm) | m² | HIDRÓFUGO EN PASTA (KG) | 0.72 | KG | Albañilería | Carpetas | NO
Carpeta de cemento 1:4 c/hidrófugo (e=4 cm) | m² | FRATACHO (U) | 0.007 | U | Albañilería | Carpetas | SI
Carpeta de cemento 1:4 c/hidrófugo (e=4 cm) | m² | FRATACHO ABRASIVO (U) | 0.013 | U | Albañilería | Carpetas | SI
Carpeta de cemento 1:4 c/hidrófugo (e=4 cm) | m² | LLANA LISA (U) | 0.007 | U | Albañilería | Carpetas | SI
Carpeta de cemento 1:4 (e=5 cm) | m² | CEMENTO ALBAÑILERÍA (KG) | 18.2 | KG | Albañilería | Carpetas | NO
Carpeta de cemento 1:4 (e=5 cm) | m² | ARENA (M3) | 0.058 | M3 | Albañilería | Carpetas | NO
Carpeta de cemento 1:4 (e=5 cm) | m² | FRATACHO (U) | 0.007 | U | Albañilería | Carpetas | SI
Carpeta de cemento 1:4 (e=5 cm) | m² | FRATACHO ABRASIVO (U) | 0.013 | U | Albañilería | Carpetas | SI
Carpeta de cemento 1:4 (e=5 cm) | m² | LLANA LISA (U) | 0.007 | U | Albañilería | Carpetas | SI
Carpeta de cemento 1:4 c/hidrófugo (e=5 cm) | m² | CEMENTO ALBAÑILERÍA (KG) | 22.7 | KG | Albañilería | Carpetas | NO
Carpeta de cemento 1:4 c/hidrófugo (e=5 cm) | m² | ARENA (M3) | 0.06 | M3 | Albañilería | Carpetas | NO
Carpeta de cemento 1:4 c/hidrófugo (e=5 cm) | m² | HIDRÓFUGO EN PASTA (KG) | 0.9 | KG | Albañilería | Carpetas | NO
Carpeta de cemento 1:4 c/hidrófugo (e=5 cm) | m² | FRATACHO (U) | 0.007 | U | Albañilería | Carpetas | SI
Carpeta de cemento 1:4 c/hidrófugo (e=5 cm) | m² | FRATACHO ABRASIVO (U) | 0.013 | U | Albañilería | Carpetas | SI
Carpeta de cemento 1:4 c/hidrófugo (e=5 cm) | m² | LLANA LISA (U) | 0.007 | U | Albañilería | Carpetas | SI
Carpeta de cemento 1:5 (e=2 cm) | m² | CEMENTO ALBAÑILERÍA (KG) | 6.04 | KG | Albañilería | Carpetas | NO
Carpeta de cemento 1:5 (e=2 cm) | m² | ARENA (M3) | 0.024 | M3 | Albañilería | Carpetas | NO
Carpeta de cemento 1:5 (e=2 cm) | m² | FRATACHO (U) | 0.007 | U | Albañilería | Carpetas | SI
Carpeta de cemento 1:5 (e=2 cm) | m² | FRATACHO ABRASIVO (U) | 0.013 | U | Albañilería | Carpetas | SI
Carpeta de cemento 1:5 (e=2 cm) | m² | LLANA LISA (U) | 0.007 | U | Albañilería | Carpetas | SI
Carpeta de cemento 1:5 c/hidrófugo (e=2 cm) | m² | CEMENTO ALBAÑILERÍA (KG) | 9.08 | KG | Albañilería | Carpetas | NO
Carpeta de cemento 1:5 c/hidrófugo (e=2 cm) | m² | ARENA (M3) | 0.024 | M3 | Albañilería | Carpetas | NO
Carpeta de cemento 1:5 c/hidrófugo (e=2 cm) | m² | HIDRÓFUGO EN PASTA (KG) | 0.36 | KG | Albañilería | Carpetas | NO
Carpeta de cemento 1:5 c/hidrófugo (e=2 cm) | m² | FRATACHO (U) | 0.007 | U | Albañilería | Carpetas | SI
Carpeta de cemento 1:5 c/hidrófugo (e=2 cm) | m² | FRATACHO ABRASIVO (U) | 0.013 | U | Albañilería | Carpetas | SI
Carpeta de cemento 1:5 c/hidrófugo (e=2 cm) | m² | LLANA LISA (U) | 0.007 | U | Albañilería | Carpetas | SI
Carpeta de cemento 1:5 (e=3 cm) | m² | CEMENTO ALBAÑILERÍA (KG) | 9.06 | KG | Albañilería | Carpetas | NO
Carpeta de cemento 1:5 (e=3 cm) | m² | ARENA (M3) | 0.036 | M3 | Albañilería | Carpetas | NO
Carpeta de cemento 1:5 (e=3 cm) | m² | FRATACHO (U) | 0.007 | U | Albañilería | Carpetas | SI
Carpeta de cemento 1:5 (e=3 cm) | m² | FRATACHO ABRASIVO (U) | 0.013 | U | Albañilería | Carpetas | SI
Carpeta de cemento 1:5 (e=3 cm) | m² | LLANA LISA (U) | 0.007 | U | Albañilería | Carpetas | SI
Carpeta de cemento 1:5 c/hidrófugo (e=3 cm) | m² | CEMENTO ALBAÑILERÍA (KG) | 13.62 | KG | Albañilería | Carpetas | NO
Carpeta de cemento 1:5 c/hidrófugo (e=3 cm) | m² | ARENA (M3) | 0.036 | M3 | Albañilería | Carpetas | NO
Carpeta de cemento 1:5 c/hidrófugo (e=3 cm) | m² | HIDRÓFUGO EN PASTA (KG) | 0.54 | KG | Albañilería | Carpetas | NO
Carpeta de cemento 1:5 c/hidrófugo (e=3 cm) | m² | FRATACHO (U) | 0.007 | U | Albañilería | Carpetas | SI
Carpeta de cemento 1:5 c/hidrófugo (e=3 cm) | m² | FRATACHO ABRASIVO (U) | 0.013 | U | Albañilería | Carpetas | SI
Carpeta de cemento 1:5 c/hidrófugo (e=3 cm) | m² | LLANA LISA (U) | 0.007 | U | Albañilería | Carpetas | SI
Carpeta de cemento 1:5 (e=4 cm) | m² | CEMENTO ALBAÑILERÍA (KG) | 12.08 | KG | Albañilería | Carpetas | NO
Carpeta de cemento 1:5 (e=4 cm) | m² | ARENA (M3) | 0.048 | M3 | Albañilería | Carpetas | NO
Carpeta de cemento 1:5 (e=4 cm) | m² | FRATACHO (U) | 0.007 | U | Albañilería | Carpetas | SI
Carpeta de cemento 1:5 (e=4 cm) | m² | FRATACHO ABRASIVO (U) | 0.013 | U | Albañilería | Carpetas | SI
Carpeta de cemento 1:5 (e=4 cm) | m² | LLANA LISA (U) | 0.007 | U | Albañilería | Carpetas | SI
Carpeta de cemento 1:5 c/hidrófugo (e=4 cm) | m² | CEMENTO ALBAÑILERÍA (KG) | 18.16 | KG | Albañilería | Carpetas | NO
Carpeta de cemento 1:5 c/hidrófugo (e=4 cm) | m² | ARENA (M3) | 0.048 | M3 | Albañilería | Carpetas | NO
Carpeta de cemento 1:5 c/hidrófugo (e=4 cm) | m² | HIDRÓFUGO EN PASTA (KG) | 0.72 | KG | Albañilería | Carpetas | NO
Carpeta de cemento 1:5 c/hidrófugo (e=4 cm) | m² | FRATACHO (U) | 0.007 | U | Albañilería | Carpetas | SI
Carpeta de cemento 1:5 c/hidrófugo (e=4 cm) | m² | FRATACHO ABRASIVO (U) | 0.013 | U | Albañilería | Carpetas | SI
Carpeta de cemento 1:5 c/hidrófugo (e=4 cm) | m² | LLANA LISA (U) | 0.007 | U | Albañilería | Carpetas | SI
Carpeta de cemento 1:5 (e=5 cm) | m² | CEMENTO ALBAÑILERÍA (KG) | 15.1 | KG | Albañilería | Carpetas | NO
Carpeta de cemento 1:5 (e=5 cm) | m² | ARENA (M3) | 0.06 | M3 | Albañilería | Carpetas | NO
Carpeta de cemento 1:5 (e=5 cm) | m² | FRATACHO (U) | 0.007 | U | Albañilería | Carpetas | SI
Carpeta de cemento 1:5 (e=5 cm) | m² | FRATACHO ABRASIVO (U) | 0.013 | U | Albañilería | Carpetas | SI
Carpeta de cemento 1:5 (e=5 cm) | m² | LLANA LISA (U) | 0.007 | U | Albañilería | Carpetas | SI
Carpeta de cemento 1:5 c/hidrófugo (e=5 cm) | m² | CEMENTO ALBAÑILERÍA (KG) | 22.7 | KG | Albañilería | Carpetas | NO
Carpeta de cemento 1:5 c/hidrófugo (e=5 cm) | m² | ARENA (M3) | 0.06 | M3 | Albañilería | Carpetas | NO
Carpeta de cemento 1:5 c/hidrófugo (e=5 cm) | m² | HIDRÓFUGO EN PASTA (KG) | 0.9 | KG | Albañilería | Carpetas | NO
Carpeta de cemento 1:5 c/hidrófugo (e=5 cm) | m² | FRATACHO (U) | 0.007 | U | Albañilería | Carpetas | SI
Carpeta de cemento 1:5 c/hidrófugo (e=5 cm) | m² | FRATACHO ABRASIVO (U) | 0.013 | U | Albañilería | Carpetas | SI
Carpeta de cemento 1:5 c/hidrófugo (e=5 cm) | m² | LLANA LISA (U) | 0.007 | U | Albañilería | Carpetas | SI
Carpeta de cemento con cal 1:2:6 (e=2 cm) | m² | CEMENTO ALBAÑILERÍA (KG) | 4.84 | KG | Albañilería | Carpetas | NO
Carpeta de cemento con cal 1:2:6 (e=2 cm) | m² | ARENA (M3) | 0.0208 | M3 | Albañilería | Carpetas | NO
Carpeta de cemento con cal 1:2:6 (e=2 cm) | m² | CAL HIDRATADA (KG) | 7.96 | KG | Albañilería | Carpetas | NO
Carpeta de cemento con cal 1:2:6 (e=2 cm) | m² | FRATACHO (U) | 0.007 | U | Albañilería | Carpetas | SI
Carpeta de cemento con cal 1:2:6 (e=2 cm) | m² | FRATACHO ABRASIVO (U) | 0.013 | U | Albañilería | Carpetas | SI
Carpeta de cemento con cal 1:2:6 (e=2 cm) | m² | LLANA LISA (U) | 0.007 | U | Albañilería | Carpetas | SI
Carpeta de cemento con cal 1:2:6 c/hidrófugo (e=2 cm) | m² | CEMENTO ALBAÑILERÍA (KG) | 9.08 | KG | Albañilería | Carpetas | NO
Carpeta de cemento con cal 1:2:6 c/hidrófugo (e=2 cm) | m² | ARENA (M3) | 0.024 | M3 | Albañilería | Carpetas | NO
Carpeta de cemento con cal 1:2:6 c/hidrófugo (e=2 cm) | m² | HIDRÓFUGO EN PASTA (KG) | 0.36 | KG | Albañilería | Carpetas | NO
Carpeta de cemento con cal 1:2:6 c/hidrófugo (e=2 cm) | m² | FRATACHO (U) | 0.007 | U | Albañilería | Carpetas | SI
Carpeta de cemento con cal 1:2:6 c/hidrófugo (e=2 cm) | m² | FRATACHO ABRASIVO (U) | 0.013 | U | Albañilería | Carpetas | SI
Carpeta de cemento con cal 1:2:6 c/hidrófugo (e=2 cm) | m² | LLANA LISA (U) | 0.007 | U | Albañilería | Carpetas | SI
Carpeta de cemento con cal 1:2:6 (e=3 cm) | m² | CEMENTO ALBAÑILERÍA (KG) | 7.26 | KG | Albañilería | Carpetas | NO
Carpeta de cemento con cal 1:2:6 (e=3 cm) | m² | ARENA (M3) | 0.0311 | M3 | Albañilería | Carpetas | NO
Carpeta de cemento con cal 1:2:6 (e=3 cm) | m² | CAL HIDRATADA (KG) | 11.94 | KG | Albañilería | Carpetas | NO
Carpeta de cemento con cal 1:2:6 (e=3 cm) | m² | FRATACHO (U) | 0.007 | U | Albañilería | Carpetas | SI
Carpeta de cemento con cal 1:2:6 (e=3 cm) | m² | FRATACHO ABRASIVO (U) | 0.013 | U | Albañilería | Carpetas | SI
Carpeta de cemento con cal 1:2:6 (e=3 cm) | m² | LLANA LISA (U) | 0.007 | U | Albañilería | Carpetas | SI
Carpeta de cemento con cal 1:2:6 c/hidrófugo (e=3 cm) | m² | CEMENTO ALBAÑILERÍA (KG) | 13.62 | KG | Albañilería | Carpetas | NO
Carpeta de cemento con cal 1:2:6 c/hidrófugo (e=3 cm) | m² | ARENA (M3) | 0.036 | M3 | Albañilería | Carpetas | NO
Carpeta de cemento con cal 1:2:6 c/hidrófugo (e=3 cm) | m² | HIDRÓFUGO EN PASTA (KG) | 0.54 | KG | Albañilería | Carpetas | NO
Carpeta de cemento con cal 1:2:6 c/hidrófugo (e=3 cm) | m² | FRATACHO (U) | 0.007 | U | Albañilería | Carpetas | SI
Carpeta de cemento con cal 1:2:6 c/hidrófugo (e=3 cm) | m² | FRATACHO ABRASIVO (U) | 0.013 | U | Albañilería | Carpetas | SI
Carpeta de cemento con cal 1:2:6 c/hidrófugo (e=3 cm) | m² | LLANA LISA (U) | 0.007 | U | Albañilería | Carpetas | SI
Carpeta de cemento con cal 1:2:6 (e=4 cm) | m² | CEMENTO ALBAÑILERÍA (KG) | 9.68 | KG | Albañilería | Carpetas | NO
Carpeta de cemento con cal 1:2:6 (e=4 cm) | m² | ARENA (M3) | 0.0415 | M3 | Albañilería | Carpetas | NO
Carpeta de cemento con cal 1:2:6 (e=4 cm) | m² | CAL HIDRATADA (KG) | 15.92 | KG | Albañilería | Carpetas | NO
Carpeta de cemento con cal 1:2:6 (e=4 cm) | m² | FRATACHO (U) | 0.007 | U | Albañilería | Carpetas | SI
Carpeta de cemento con cal 1:2:6 (e=4 cm) | m² | FRATACHO ABRASIVO (U) | 0.013 | U | Albañilería | Carpetas | SI
Carpeta de cemento con cal 1:2:6 (e=4 cm) | m² | LLANA LISA (U) | 0.007 | U | Albañilería | Carpetas | SI
Carpeta de cemento con cal 1:2:6 c/hidrófugo (e=4 cm) | m² | CEMENTO ALBAÑILERÍA (KG) | 18.16 | KG | Albañilería | Carpetas | NO
Carpeta de cemento con cal 1:2:6 c/hidrófugo (e=4 cm) | m² | ARENA (M3) | 0.048 | M3 | Albañilería | Carpetas | NO
Carpeta de cemento con cal 1:2:6 c/hidrófugo (e=4 cm) | m² | HIDRÓFUGO EN PASTA (KG) | 0.72 | KG | Albañilería | Carpetas | NO
Carpeta de cemento con cal 1:2:6 c/hidrófugo (e=4 cm) | m² | FRATACHO (U) | 0.007 | U | Albañilería | Carpetas | SI
Carpeta de cemento con cal 1:2:6 c/hidrófugo (e=4 cm) | m² | FRATACHO ABRASIVO (U) | 0.013 | U | Albañilería | Carpetas | SI
Carpeta de cemento con cal 1:2:6 c/hidrófugo (e=4 cm) | m² | LLANA LISA (U) | 0.007 | U | Albañilería | Carpetas | SI
Revoque grueso (e=1 cm) | m² | CEMENTO ALBAÑILERÍA (KG) | 1.26 | KG | Albañilería | Revoques | NO
Revoque grueso (e=1 cm) | m² | ARENA (M3) | 0.012 | M3 | Albañilería | Revoques | NO
Revoque grueso (e=1 cm) | m² | CAL HIDRATADA (KG) | 2.26 | KG | Albañilería | Revoques | NO
Revoque grueso (e=1 cm) | m² | FRATACHO (U) | 0.007 | U | Albañilería | Revoques | SI
Revoque grueso (e=1 cm) | m² | LLANA LISA (U) | 0.007 | U | Albañilería | Revoques | SI
Revoque grueso (e=1 cm) | m² | DISCO DE CORTE PARA MAMPOSTERÍA (U) | 0.025 | U | Albañilería | Revoques | SI
Revoque grueso c/hidrófugo (e=1 cm) | m² | CEMENTO ALBAÑILERÍA (KG) | 4.54 | KG | Albañilería | Revoques | NO
Revoque grueso c/hidrófugo (e=1 cm) | m² | ARENA (M3) | 0.012 | M3 | Albañilería | Revoques | NO
Revoque grueso c/hidrófugo (e=1 cm) | m² | HIDRÓFUGO EN PASTA (KG) | 0.18 | KG | Albañilería | Revoques | NO
Revoque grueso c/hidrófugo (e=1 cm) | m² | FRATACHO (U) | 0.007 | U | Albañilería | Revoques | SI
Revoque grueso c/hidrófugo (e=1 cm) | m² | LLANA LISA (U) | 0.007 | U | Albañilería | Revoques | SI
Revoque grueso c/hidrófugo (e=1 cm) | m² | DISCO DE CORTE PARA MAMPOSTERÍA (U) | 0.025 | U | Albañilería | Revoques | SI
Revoque grueso (e=2 cm) | m² | CEMENTO ALBAÑILERÍA (KG) | 2.52 | KG | Albañilería | Revoques | NO
Revoque grueso (e=2 cm) | m² | ARENA (M3) | 0.024 | M3 | Albañilería | Revoques | NO
Revoque grueso (e=2 cm) | m² | CAL HIDRATADA (KG) | 4.52 | KG | Albañilería | Revoques | NO
Revoque grueso (e=2 cm) | m² | FRATACHO (U) | 0.007 | U | Albañilería | Revoques | SI
Revoque grueso (e=2 cm) | m² | LLANA LISA (U) | 0.007 | U | Albañilería | Revoques | SI
Revoque grueso (e=2 cm) | m² | DISCO DE CORTE PARA MAMPOSTERÍA (U) | 0.025 | U | Albañilería | Revoques | SI
Revoque grueso c/hidrófugo (e=2 cm) | m² | CEMENTO ALBAÑILERÍA (KG) | 9.08 | KG | Albañilería | Revoques | NO
Revoque grueso c/hidrófugo (e=2 cm) | m² | ARENA (M3) | 0.024 | M3 | Albañilería | Revoques | NO
Revoque grueso c/hidrófugo (e=2 cm) | m² | HIDRÓFUGO EN PASTA (KG) | 0.36 | KG | Albañilería | Revoques | NO
Revoque grueso c/hidrófugo (e=2 cm) | m² | FRATACHO (U) | 0.007 | U | Albañilería | Revoques | SI
Revoque grueso c/hidrófugo (e=2 cm) | m² | LLANA LISA (U) | 0.007 | U | Albañilería | Revoques | SI
Revoque grueso c/hidrófugo (e=2 cm) | m² | DISCO DE CORTE PARA MAMPOSTERÍA (U) | 0.025 | U | Albañilería | Revoques | SI
Revoque grueso (e=3 cm) | m² | CEMENTO ALBAÑILERÍA (KG) | 3.78 | KG | Albañilería | Revoques | NO
Revoque grueso (e=3 cm) | m² | ARENA (M3) | 0.036 | M3 | Albañilería | Revoques | NO
Revoque grueso (e=3 cm) | m² | CAL HIDRATADA (KG) | 6.78 | KG | Albañilería | Revoques | NO
Revoque grueso (e=3 cm) | m² | FRATACHO (U) | 0.007 | U | Albañilería | Revoques | SI
Revoque grueso (e=3 cm) | m² | LLANA LISA (U) | 0.007 | U | Albañilería | Revoques | SI
Revoque grueso (e=3 cm) | m² | DISCO DE CORTE PARA MAMPOSTERÍA (U) | 0.025 | U | Albañilería | Revoques | SI
Revoque grueso c/hidrófugo (e=3 cm) | m² | CEMENTO ALBAÑILERÍA (KG) | 13.62 | KG | Albañilería | Revoques | NO
Revoque grueso c/hidrófugo (e=3 cm) | m² | ARENA (M3) | 0.036 | M3 | Albañilería | Revoques | NO
Revoque grueso c/hidrófugo (e=3 cm) | m² | HIDRÓFUGO EN PASTA (KG) | 0.54 | KG | Albañilería | Revoques | NO
Revoque grueso c/hidrófugo (e=3 cm) | m² | FRATACHO (U) | 0.007 | U | Albañilería | Revoques | SI
Revoque grueso c/hidrófugo (e=3 cm) | m² | LLANA LISA (U) | 0.007 | U | Albañilería | Revoques | SI
Revoque grueso c/hidrófugo (e=3 cm) | m² | DISCO DE CORTE PARA MAMPOSTERÍA (U) | 0.025 | U | Albañilería | Revoques | SI
Revoque fino | m² | CEMENTO ALBAÑILERÍA (KG) | 0.4 | KG | Albañilería | Revoques | NO
Revoque fino | m² | ARENA (M3) | 0.002 | M3 | Albañilería | Revoques | NO
Revoque fino | m² | CAL HIDRATADA (KG) | 2.2 | KG | Albañilería | Revoques | NO
Revoque fino | m² | FRATACHO ABRASIVO (U) | 0.013 | U | Albañilería | Revoques | SI
Revoque fino c/hidrófugo | m² | CEMENTO ALBAÑILERÍA (KG) | 4.54 | KG | Albañilería | Revoques | NO
Revoque fino c/hidrófugo | m² | ARENA (M3) | 0.012 | M3 | Albañilería | Revoques | NO
Revoque fino c/hidrófugo | m² | HIDRÓFUGO EN PASTA (KG) | 0.18 | KG | Albañilería | Revoques | NO
Revoque fino c/hidrófugo | m² | FRATACHO ABRASIVO (U) | 0.013 | U | Albañilería | Revoques | SI
Revoque grueso + revoque fino (e grueso=1 cm) | m² | CEMENTO ALBAÑILERÍA (KG) | 1.26 | KG | Albañilería | Revoques | NO
Revoque grueso + revoque fino (e grueso=1 cm) | m² | ARENA (M3) | 0.014 | M3 | Albañilería | Revoques | NO
Revoque grueso + revoque fino (e grueso=1 cm) | m² | CAL HIDRATADA (KG) | 2.26 | KG | Albañilería | Revoques | NO
Revoque grueso + revoque fino (e grueso=1 cm) | m² | CAL AÉREA (KG) | 2.2 | KG | Albañilería | Revoques | NO
Revoque grueso + revoque fino (e grueso=1 cm) | m² | FRATACHO (U) | 0.007 | U | Albañilería | Revoques | SI
Revoque grueso + revoque fino (e grueso=1 cm) | m² | FRATACHO ABRASIVO (U) | 0.013 | U | Albañilería | Revoques | SI
Revoque grueso + revoque fino (e grueso=1 cm) | m² | LLANA LISA (U) | 0.007 | U | Albañilería | Revoques | SI
Revoque grueso + revoque fino (e grueso=1 cm) | m² | DISCO DE CORTE PARA MAMPOSTERÍA (U) | 0.025 | U | Albañilería | Revoques | SI
Revoque grueso + revoque fino c/hidrófugo (e grueso=1 cm) | m² | CEMENTO ALBAÑILERÍA (KG) | 4.54 | KG | Albañilería | Revoques | NO
Revoque grueso + revoque fino c/hidrófugo (e grueso=1 cm) | m² | ARENA (M3) | 0.012 | M3 | Albañilería | Revoques | NO
Revoque grueso + revoque fino c/hidrófugo (e grueso=1 cm) | m² | HIDRÓFUGO EN PASTA (KG) | 0.18 | KG | Albañilería | Revoques | NO
Revoque grueso + revoque fino c/hidrófugo (e grueso=1 cm) | m² | CAL AÉREA (KG) | 2.2 | KG | Albañilería | Revoques | NO
Revoque grueso + revoque fino c/hidrófugo (e grueso=1 cm) | m² | FRATACHO (U) | 0.007 | U | Albañilería | Revoques | SI
Revoque grueso + revoque fino c/hidrófugo (e grueso=1 cm) | m² | FRATACHO ABRASIVO (U) | 0.013 | U | Albañilería | Revoques | SI
Revoque grueso + revoque fino c/hidrófugo (e grueso=1 cm) | m² | LLANA LISA (U) | 0.007 | U | Albañilería | Revoques | SI
Revoque grueso + revoque fino c/hidrófugo (e grueso=1 cm) | m² | DISCO DE CORTE PARA MAMPOSTERÍA (U) | 0.025 | U | Albañilería | Revoques | SI
Revoque grueso + revoque fino (e grueso=2 cm) | m² | CEMENTO ALBAÑILERÍA (KG) | 2.52 | KG | Albañilería | Revoques | NO
Revoque grueso + revoque fino (e grueso=2 cm) | m² | ARENA (M3) | 0.028 | M3 | Albañilería | Revoques | NO
Revoque grueso + revoque fino (e grueso=2 cm) | m² | CAL HIDRATADA (KG) | 4.52 | KG | Albañilería | Revoques | NO
Revoque grueso + revoque fino (e grueso=2 cm) | m² | CAL AÉREA (KG) | 2.2 | KG | Albañilería | Revoques | NO
Revoque grueso + revoque fino (e grueso=2 cm) | m² | FRATACHO (U) | 0.007 | U | Albañilería | Revoques | SI
Revoque grueso + revoque fino (e grueso=2 cm) | m² | FRATACHO ABRASIVO (U) | 0.013 | U | Albañilería | Revoques | SI
Revoque grueso + revoque fino (e grueso=2 cm) | m² | LLANA LISA (U) | 0.007 | U | Albañilería | Revoques | SI
Revoque grueso + revoque fino (e grueso=2 cm) | m² | DISCO DE CORTE PARA MAMPOSTERÍA (U) | 0.025 | U | Albañilería | Revoques | SI
Revoque grueso + revoque fino c/hidrófugo (e grueso=2 cm) | m² | CEMENTO ALBAÑILERÍA (KG) | 9.08 | KG | Albañilería | Revoques | NO
Revoque grueso + revoque fino c/hidrófugo (e grueso=2 cm) | m² | ARENA (M3) | 0.024 | M3 | Albañilería | Revoques | NO
Revoque grueso + revoque fino c/hidrófugo (e grueso=2 cm) | m² | HIDRÓFUGO EN PASTA (KG) | 0.36 | KG | Albañilería | Revoques | NO
Revoque grueso + revoque fino c/hidrófugo (e grueso=2 cm) | m² | CAL AÉREA (KG) | 2.2 | KG | Albañilería | Revoques | NO
Revoque grueso + revoque fino c/hidrófugo (e grueso=2 cm) | m² | FRATACHO (U) | 0.007 | U | Albañilería | Revoques | SI
Revoque grueso + revoque fino c/hidrófugo (e grueso=2 cm) | m² | FRATACHO ABRASIVO (U) | 0.013 | U | Albañilería | Revoques | SI
Revoque grueso + revoque fino c/hidrófugo (e grueso=2 cm) | m² | LLANA LISA (U) | 0.007 | U | Albañilería | Revoques | SI
Revoque grueso + revoque fino c/hidrófugo (e grueso=2 cm) | m² | DISCO DE CORTE PARA MAMPOSTERÍA (U) | 0.025 | U | Albañilería | Revoques | SI
Revoque grueso + revoque fino (e grueso=3 cm) | m² | CEMENTO ALBAÑILERÍA (KG) | 3.78 | KG | Albañilería | Revoques | NO
Revoque grueso + revoque fino (e grueso=3 cm) | m² | ARENA (M3) | 0.042 | M3 | Albañilería | Revoques | NO
Revoque grueso + revoque fino (e grueso=3 cm) | m² | CAL HIDRATADA (KG) | 6.78 | KG | Albañilería | Revoques | NO
Revoque grueso + revoque fino (e grueso=3 cm) | m² | CAL AÉREA (KG) | 2.2 | KG | Albañilería | Revoques | NO
Revoque grueso + revoque fino (e grueso=3 cm) | m² | FRATACHO (U) | 0.007 | U | Albañilería | Revoques | SI
Revoque grueso + revoque fino (e grueso=3 cm) | m² | FRATACHO ABRASIVO (U) | 0.013 | U | Albañilería | Revoques | SI
Revoque grueso + revoque fino (e grueso=3 cm) | m² | LLANA LISA (U) | 0.007 | U | Albañilería | Revoques | SI
Revoque grueso + revoque fino (e grueso=3 cm) | m² | DISCO DE CORTE PARA MAMPOSTERÍA (U) | 0.025 | U | Albañilería | Revoques | SI
Revoque grueso + revoque fino c/hidrófugo (e grueso=3 cm) | m² | CEMENTO ALBAÑILERÍA (KG) | 13.62 | KG | Albañilería | Revoques | NO
Revoque grueso + revoque fino c/hidrófugo (e grueso=3 cm) | m² | ARENA (M3) | 0.036 | M3 | Albañilería | Revoques | NO
Revoque grueso + revoque fino c/hidrófugo (e grueso=3 cm) | m² | HIDRÓFUGO EN PASTA (KG) | 0.54 | KG | Albañilería | Revoques | NO
Revoque grueso + revoque fino c/hidrófugo (e grueso=3 cm) | m² | CAL AÉREA (KG) | 2.2 | KG | Albañilería | Revoques | NO
Revoque grueso + revoque fino c/hidrófugo (e grueso=3 cm) | m² | FRATACHO (U) | 0.007 | U | Albañilería | Revoques | SI
Revoque grueso + revoque fino c/hidrófugo (e grueso=3 cm) | m² | FRATACHO ABRASIVO (U) | 0.013 | U | Albañilería | Revoques | SI
Revoque grueso + revoque fino c/hidrófugo (e grueso=3 cm) | m² | LLANA LISA (U) | 0.007 | U | Albañilería | Revoques | SI
Revoque grueso + revoque fino c/hidrófugo (e grueso=3 cm) | m² | DISCO DE CORTE PARA MAMPOSTERÍA (U) | 0.025 | U | Albañilería | Revoques | SI
Revoque grueso + enlucido de yeso (e grueso=1 cm) | m² | CEMENTO ALBAÑILERÍA (KG) | 1.26 | KG | Albañilería | Revoques | NO
Revoque grueso + enlucido de yeso (e grueso=1 cm) | m² | ARENA (M3) | 0.012 | M3 | Albañilería | Revoques | NO
Revoque grueso + enlucido de yeso (e grueso=1 cm) | m² | CAL HIDRATADA (KG) | 2.26 | KG | Albañilería | Revoques | NO
Revoque grueso + enlucido de yeso (e grueso=1 cm) | m² | YESO (KG) | 1.2 | KG | Albañilería | Revoques | NO
Revoque grueso + enlucido de yeso (e grueso=1 cm) | m² | FRATACHO (U) | 0.007 | U | Albañilería | Revoques | SI
Revoque grueso + enlucido de yeso (e grueso=1 cm) | m² | LLANA LISA (U) | 0.007 | U | Albañilería | Revoques | SI
Revoque grueso + enlucido de yeso (e grueso=1 cm) | m² | DISCO DE CORTE PARA MAMPOSTERÍA (U) | 0.025 | U | Albañilería | Revoques | SI
Revoque grueso + enlucido de yeso c/hidrófugo (e grueso=1 cm) | m² | CEMENTO ALBAÑILERÍA (KG) | 4.54 | KG | Albañilería | Revoques | NO
Revoque grueso + enlucido de yeso c/hidrófugo (e grueso=1 cm) | m² | ARENA (M3) | 0.012 | M3 | Albañilería | Revoques | NO
Revoque grueso + enlucido de yeso c/hidrófugo (e grueso=1 cm) | m² | HIDRÓFUGO EN PASTA (KG) | 0.18 | KG | Albañilería | Revoques | NO
Revoque grueso + enlucido de yeso c/hidrófugo (e grueso=1 cm) | m² | YESO (KG) | 1.2 | KG | Albañilería | Revoques | NO
Revoque grueso + enlucido de yeso c/hidrófugo (e grueso=1 cm) | m² | FRATACHO (U) | 0.007 | U | Albañilería | Revoques | SI
Revoque grueso + enlucido de yeso c/hidrófugo (e grueso=1 cm) | m² | LLANA LISA (U) | 0.007 | U | Albañilería | Revoques | SI
Revoque grueso + enlucido de yeso c/hidrófugo (e grueso=1 cm) | m² | DISCO DE CORTE PARA MAMPOSTERÍA (U) | 0.025 | U | Albañilería | Revoques | SI
Revoque grueso + enlucido de yeso (e grueso=2 cm) | m² | CEMENTO ALBAÑILERÍA (KG) | 2.52 | KG | Albañilería | Revoques | NO
Revoque grueso + enlucido de yeso (e grueso=2 cm) | m² | ARENA (M3) | 0.024 | M3 | Albañilería | Revoques | NO
Revoque grueso + enlucido de yeso (e grueso=2 cm) | m² | CAL HIDRATADA (KG) | 4.52 | KG | Albañilería | Revoques | NO
Revoque grueso + enlucido de yeso (e grueso=2 cm) | m² | YESO (KG) | 1.2 | KG | Albañilería | Revoques | NO
Revoque grueso + enlucido de yeso (e grueso=2 cm) | m² | FRATACHO (U) | 0.007 | U | Albañilería | Revoques | SI
Revoque grueso + enlucido de yeso (e grueso=2 cm) | m² | LLANA LISA (U) | 0.007 | U | Albañilería | Revoques | SI
Revoque grueso + enlucido de yeso (e grueso=2 cm) | m² | DISCO DE CORTE PARA MAMPOSTERÍA (U) | 0.025 | U | Albañilería | Revoques | SI
Revoque grueso + enlucido de yeso c/hidrófugo (e grueso=2 cm) | m² | CEMENTO ALBAÑILERÍA (KG) | 9.08 | KG | Albañilería | Revoques | NO
Revoque grueso + enlucido de yeso c/hidrófugo (e grueso=2 cm) | m² | ARENA (M3) | 0.024 | M3 | Albañilería | Revoques | NO
Revoque grueso + enlucido de yeso c/hidrófugo (e grueso=2 cm) | m² | HIDRÓFUGO EN PASTA (KG) | 0.36 | KG | Albañilería | Revoques | NO
Revoque grueso + enlucido de yeso c/hidrófugo (e grueso=2 cm) | m² | YESO (KG) | 1.2 | KG | Albañilería | Revoques | NO
Revoque grueso + enlucido de yeso c/hidrófugo (e grueso=2 cm) | m² | FRATACHO (U) | 0.007 | U | Albañilería | Revoques | SI
Revoque grueso + enlucido de yeso c/hidrófugo (e grueso=2 cm) | m² | LLANA LISA (U) | 0.007 | U | Albañilería | Revoques | SI
Revoque grueso + enlucido de yeso c/hidrófugo (e grueso=2 cm) | m² | DISCO DE CORTE PARA MAMPOSTERÍA (U) | 0.025 | U | Albañilería | Revoques | SI
Revoque grueso + enlucido de yeso (e grueso=3 cm) | m² | CEMENTO ALBAÑILERÍA (KG) | 3.78 | KG | Albañilería | Revoques | NO
Revoque grueso + enlucido de yeso (e grueso=3 cm) | m² | ARENA (M3) | 0.036 | M3 | Albañilería | Revoques | NO
Revoque grueso + enlucido de yeso (e grueso=3 cm) | m² | CAL HIDRATADA (KG) | 6.78 | KG | Albañilería | Revoques | NO
Revoque grueso + enlucido de yeso (e grueso=3 cm) | m² | YESO (KG) | 1.2 | KG | Albañilería | Revoques | NO
Revoque grueso + enlucido de yeso (e grueso=3 cm) | m² | FRATACHO (U) | 0.007 | U | Albañilería | Revoques | SI
Revoque grueso + enlucido de yeso (e grueso=3 cm) | m² | LLANA LISA (U) | 0.007 | U | Albañilería | Revoques | SI
Revoque grueso + enlucido de yeso (e grueso=3 cm) | m² | DISCO DE CORTE PARA MAMPOSTERÍA (U) | 0.025 | U | Albañilería | Revoques | SI
Revoque grueso + enlucido de yeso c/hidrófugo (e grueso=3 cm) | m² | CEMENTO ALBAÑILERÍA (KG) | 13.62 | KG | Albañilería | Revoques | NO
Revoque grueso + enlucido de yeso c/hidrófugo (e grueso=3 cm) | m² | ARENA (M3) | 0.036 | M3 | Albañilería | Revoques | NO
Revoque grueso + enlucido de yeso c/hidrófugo (e grueso=3 cm) | m² | HIDRÓFUGO EN PASTA (KG) | 0.54 | KG | Albañilería | Revoques | NO
Revoque grueso + enlucido de yeso c/hidrófugo (e grueso=3 cm) | m² | YESO (KG) | 1.2 | KG | Albañilería | Revoques | NO
Revoque grueso + enlucido de yeso c/hidrófugo (e grueso=3 cm) | m² | FRATACHO (U) | 0.007 | U | Albañilería | Revoques | SI
Revoque grueso + enlucido de yeso c/hidrófugo (e grueso=3 cm) | m² | LLANA LISA (U) | 0.007 | U | Albañilería | Revoques | SI
Revoque grueso + enlucido de yeso c/hidrófugo (e grueso=3 cm) | m² | DISCO DE CORTE PARA MAMPOSTERÍA (U) | 0.025 | U | Albañilería | Revoques | SI
Engrosado de yeso + enlucido de yeso (e engrosado=1 cm) | m² | YESO (KG) | 5.1 | KG | Albañilería | Revoques | NO
Engrosado de yeso + enlucido de yeso (e engrosado=1 cm) | m² | FRATACHO ABRASIVO (U) | 0.013 | U | Albañilería | Revoques | SI
Engrosado de yeso + enlucido de yeso (e engrosado=2 cm) | m² | YESO (KG) | 10.2 | KG | Albañilería | Revoques | NO
Engrosado de yeso + enlucido de yeso (e engrosado=2 cm) | m² | FRATACHO ABRASIVO (U) | 0.013 | U | Albañilería | Revoques | SI
Engrosado de yeso + enlucido de yeso (e engrosado=3 cm) | m² | YESO (KG) | 15.3 | KG | Albañilería | Revoques | NO
Engrosado de yeso + enlucido de yeso (e engrosado=3 cm) | m² | FRATACHO ABRASIVO (U) | 0.013 | U | Albañilería | Revoques | SI
Enlucido de yeso | m² | YESO (KG) | 1.2 | KG | Albañilería | Revoques | NO
Enlucido de yeso | m² | FRATACHO ABRASIVO (U) | 0.013 | U | Albañilería | Revoques | SI
Cerámica en piso c/Sikaceram Flexible | m² | SIKACERAM FLEXIBLE (KG) | 7.5 | KG | Albañilería | Revestimientos | NO
Cerámica en piso c/Sikaceram Flexible | m² | PASTINA (KG) | 0.3 | KG | Albañilería | Revestimientos | NO
Cerámica en piso c/Sikaceram Flexible | m² | DISCO DE CORTE PARA MAMPOSTERÍA (U) | 0.04 | U | Albañilería | Revestimientos | SI
Cerámica en piso c/Sikaceram Flexible | m² | SEPARADORES PORCELANATOS TIPO CUÑA (U) | 8 | U | Albañilería | Revestimientos | SI
Cerámica en piso c/Sikaceram Flexible | m² | LLANA DENTADA 10MM (U) | 0.01 | U | Albañilería | Revestimientos | SI
Cerámica en piso c/Sikaceram Flexible | m² | CARTÓN CORRUGADO (M2) | 1.1 | M2 | Albañilería | Revestimientos | SI
Cerámica en piso c/Sikaceram Flexible | m² | CINTA DE ENMASCARAR (ML) | 0.3 | ML | Albañilería | Revestimientos | SI
Cerámica en piso c/Sikaceram Impermeable | m² | SIKACERAM IMPERMEABLE (KG) | 7.5 | KG | Albañilería | Revestimientos | NO
Cerámica en piso c/Sikaceram Impermeable | m² | PASTINA (KG) | 0.3 | KG | Albañilería | Revestimientos | NO
Cerámica en piso c/Sikaceram Impermeable | m² | DISCO DE CORTE PARA MAMPOSTERÍA (U) | 0.04 | U | Albañilería | Revestimientos | SI
Cerámica en piso c/Sikaceram Impermeable | m² | SEPARADORES PORCELANATOS TIPO CUÑA (U) | 8 | U | Albañilería | Revestimientos | SI
Cerámica en piso c/Sikaceram Impermeable | m² | LLANA DENTADA 10MM (U) | 0.01 | U | Albañilería | Revestimientos | SI
Cerámica en piso c/Sikaceram Impermeable | m² | CARTÓN CORRUGADO (M2) | 1.1 | M2 | Albañilería | Revestimientos | SI
Cerámica en piso c/Sikaceram Impermeable | m² | CINTA DE ENMASCARAR (ML) | 0.3 | ML | Albañilería | Revestimientos | SI
Porcelanato en piso c/Sikaceram Flexible | m² | SIKACERAM FLEXIBLE (KG) | 7.5 | KG | Albañilería | Revestimientos | NO
Porcelanato en piso c/Sikaceram Flexible | m² | PASTINA (KG) | 0.3 | KG | Albañilería | Revestimientos | NO
Porcelanato en piso c/Sikaceram Flexible | m² | DISCO DIAMANTADO PARA PORCELANATO (U) | 0.04 | U | Albañilería | Revestimientos | SI
Porcelanato en piso c/Sikaceram Flexible | m² | SEPARADORES PORCELANATOS TIPO CUÑA (U) | 8 | U | Albañilería | Revestimientos | SI
Porcelanato en piso c/Sikaceram Flexible | m² | LLANA DENTADA 10MM (U) | 0.01 | U | Albañilería | Revestimientos | SI
Porcelanato en piso c/Sikaceram Flexible | m² | CARTÓN CORRUGADO (M2) | 1.1 | M2 | Albañilería | Revestimientos | SI
Porcelanato en piso c/Sikaceram Flexible | m² | CINTA DE ENMASCARAR (ML) | 0.3 | ML | Albañilería | Revestimientos | SI
Porcelanato en piso c/Sikaceram Impermeable | m² | SIKACERAM IMPERMEABLE (KG) | 7.5 | KG | Albañilería | Revestimientos | NO
Porcelanato en piso c/Sikaceram Impermeable | m² | PASTINA (KG) | 0.3 | KG | Albañilería | Revestimientos | NO
Porcelanato en piso c/Sikaceram Impermeable | m² | DISCO DIAMANTADO PARA PORCELANATO (U) | 0.04 | U | Albañilería | Revestimientos | SI
Porcelanato en piso c/Sikaceram Impermeable | m² | SEPARADORES PORCELANATOS TIPO CUÑA (U) | 8 | U | Albañilería | Revestimientos | SI
Porcelanato en piso c/Sikaceram Impermeable | m² | LLANA DENTADA 10MM (U) | 0.01 | U | Albañilería | Revestimientos | SI
Porcelanato en piso c/Sikaceram Impermeable | m² | CARTÓN CORRUGADO (M2) | 1.1 | M2 | Albañilería | Revestimientos | SI
Porcelanato en piso c/Sikaceram Impermeable | m² | CINTA DE ENMASCARAR (ML) | 0.3 | ML | Albañilería | Revestimientos | SI
Cerámica en pared c/Sikaceram Flexible | m² | SIKACERAM FLEXIBLE (KG) | 7.5 | KG | Albañilería | Revestimientos | NO
Cerámica en pared c/Sikaceram Flexible | m² | PASTINA (KG) | 0.3 | KG | Albañilería | Revestimientos | NO
Cerámica en pared c/Sikaceram Flexible | m² | DISCO DE CORTE PARA MAMPOSTERÍA (U) | 0.04 | U | Albañilería | Revestimientos | SI
Cerámica en pared c/Sikaceram Flexible | m² | SEPARADORES PORCELANATOS TIPO CUÑA (U) | 8 | U | Albañilería | Revestimientos | SI
Cerámica en pared c/Sikaceram Flexible | m² | LLANA DENTADA 10MM (U) | 0.01 | U | Albañilería | Revestimientos | SI
Cerámica en pared c/Sikaceram Flexible | m² | CARTÓN CORRUGADO (M2) | 1.1 | M2 | Albañilería | Revestimientos | SI
Cerámica en pared c/Sikaceram Flexible | m² | CINTA DE ENMASCARAR (ML) | 0.3 | ML | Albañilería | Revestimientos | SI
Cerámica en pared c/Sikaceram Impermeable | m² | SIKACERAM IMPERMEABLE (KG) | 7.5 | KG | Albañilería | Revestimientos | NO
Cerámica en pared c/Sikaceram Impermeable | m² | PASTINA (KG) | 0.3 | KG | Albañilería | Revestimientos | NO
Cerámica en pared c/Sikaceram Impermeable | m² | DISCO DE CORTE PARA MAMPOSTERÍA (U) | 0.04 | U | Albañilería | Revestimientos | SI
Cerámica en pared c/Sikaceram Impermeable | m² | SEPARADORES PORCELANATOS TIPO CUÑA (U) | 8 | U | Albañilería | Revestimientos | SI
Cerámica en pared c/Sikaceram Impermeable | m² | LLANA DENTADA 10MM (U) | 0.01 | U | Albañilería | Revestimientos | SI
Cerámica en pared c/Sikaceram Impermeable | m² | CARTÓN CORRUGADO (M2) | 1.1 | M2 | Albañilería | Revestimientos | SI
Cerámica en pared c/Sikaceram Impermeable | m² | CINTA DE ENMASCARAR (ML) | 0.3 | ML | Albañilería | Revestimientos | SI
Porcelanato en pared c/Sikaceram Flexible | m² | SIKACERAM FLEXIBLE (KG) | 7.5 | KG | Albañilería | Revestimientos | NO
Porcelanato en pared c/Sikaceram Flexible | m² | PASTINA (KG) | 0.3 | KG | Albañilería | Revestimientos | NO
Porcelanato en pared c/Sikaceram Flexible | m² | DISCO DIAMANTADO PARA PORCELANATO (U) | 0.04 | U | Albañilería | Revestimientos | SI
Porcelanato en pared c/Sikaceram Flexible | m² | SEPARADORES PORCELANATOS TIPO CUÑA (U) | 8 | U | Albañilería | Revestimientos | SI
Porcelanato en pared c/Sikaceram Flexible | m² | LLANA DENTADA 10MM (U) | 0.01 | U | Albañilería | Revestimientos | SI
Porcelanato en pared c/Sikaceram Flexible | m² | CARTÓN CORRUGADO (M2) | 1.1 | M2 | Albañilería | Revestimientos | SI
Porcelanato en pared c/Sikaceram Flexible | m² | CINTA DE ENMASCARAR (ML) | 0.3 | ML | Albañilería | Revestimientos | SI
Porcelanato en pared c/Sikaceram Impermeable | m² | SIKACERAM IMPERMEABLE (KG) | 7.5 | KG | Albañilería | Revestimientos | NO
Porcelanato en pared c/Sikaceram Impermeable | m² | PASTINA (KG) | 0.3 | KG | Albañilería | Revestimientos | NO
Porcelanato en pared c/Sikaceram Impermeable | m² | DISCO DIAMANTADO PARA PORCELANATO (U) | 0.04 | U | Albañilería | Revestimientos | SI
Porcelanato en pared c/Sikaceram Impermeable | m² | SEPARADORES PORCELANATOS TIPO CUÑA (U) | 8 | U | Albañilería | Revestimientos | SI
Porcelanato en pared c/Sikaceram Impermeable | m² | LLANA DENTADA 10MM (U) | 0.01 | U | Albañilería | Revestimientos | SI
Porcelanato en pared c/Sikaceram Impermeable | m² | CARTÓN CORRUGADO (M2) | 1.1 | M2 | Albañilería | Revestimientos | SI
Porcelanato en pared c/Sikaceram Impermeable | m² | CINTA DE ENMASCARAR (ML) | 0.3 | ML | Albañilería | Revestimientos | SI
Baldosas calcáreas pegadas con cal (junta 1 cm) | m² | CEMENTO ALBAÑILERÍA (KG) | 1.24 | KG | Albañilería | Revestimientos | NO
Baldosas calcáreas pegadas con cal (junta 1 cm) | m² | ARENA (M3) | 0.012 | M3 | Albañilería | Revestimientos | NO
Baldosas calcáreas pegadas con cal (junta 1 cm) | m² | CAL HIDRÁULICA (KG) | 2.36 | KG | Albañilería | Revestimientos | NO
Baldosas calcáreas pegadas con cal (junta 1 cm) | m² | LLANA DENTADA 10MM (U) | 0.01 | U | Albañilería | Revestimientos | SI
Baldosas calcáreas pegadas con cal (junta 1 cm) | m² | CARTÓN CORRUGADO (M2) | 1.1 | M2 | Albañilería | Revestimientos | SI
Venecita c/cemento blanco (junta 0.5 cm) | m² | CEMENTO BLANCO (KG) | 0.0535 | KG | Albañilería | Revestimientos | NO
Venecita c/cemento blanco (junta 0.5 cm) | m² | CARTÓN CORRUGADO (M2) | 1.1 | M2 | Albañilería | Revestimientos | SI
Tabique simple con montantes cada 40cm – sin aislación | m² | PLACA DE YESO 9.5 MM (M2) | 1.05 | M2 | C. Seco | Tabiques Durlock | NO
Tabique simple con montantes cada 40cm – sin aislación | m² | MONTANTE 69MM (ML) | 1.15 | ML | C. Seco | Tabiques Durlock | NO
Tabique simple con montantes cada 40cm – sin aislación | m² | SOLERA 70MM (ML) | 0.38 | ML | C. Seco | Tabiques Durlock | NO
Tabique simple con montantes cada 40cm – sin aislación | m² | CANTONERAS (ML/ML DE VANO) | 2.1 | ML | C. Seco | Tabiques Durlock | NO
Tabique simple con montantes cada 40cm – sin aislación | m² | TORNILLOS TIPO T1 (U) | 10 | U | C. Seco | Tabiques Durlock | SI
Tabique simple con montantes cada 40cm – sin aislación | m² | TORNILLOS TIPO T2 (U) | 30 | U | C. Seco | Tabiques Durlock | SI
Tabique simple con montantes cada 40cm – sin aislación | m² | FIJACIONES (U) | 3.5 | U | C. Seco | Tabiques Durlock | SI
Tabique simple con montantes cada 40cm – sin aislación | m² | CINTA DE PAPEL (ML) | 3.3 | ML | C. Seco | Tabiques Durlock | SI
Tabique simple con montantes cada 40cm – sin aislación | m² | MASILLA (KG) | 1.8 | KG | C. Seco | Tabiques Durlock | NO
Tabique simple con montantes cada 40cm – sin aislación | m² | LIJA (U) | 0.067 | U | C. Seco | Tabiques Durlock | SI
Tabique simple con montantes cada 40cm – sin aislación | m² | CINTA DE ENMASCARAR (ML) | 0.3 | ML | C. Seco | Tabiques Durlock | SI
Tabique simple con montantes cada 40cm – con rollo de lana de vidrio | m² | PLACA DE YESO 9.5 MM (M2) | 1.05 | M2 | C. Seco | Tabiques Durlock | NO
Tabique simple con montantes cada 40cm – con rollo de lana de vidrio | m² | MONTANTE 69MM (ML) | 1.15 | ML | C. Seco | Tabiques Durlock | NO
Tabique simple con montantes cada 40cm – con rollo de lana de vidrio | m² | SOLERA 70MM (ML) | 0.38 | ML | C. Seco | Tabiques Durlock | NO
Tabique simple con montantes cada 40cm – con rollo de lana de vidrio | m² | CANTONERAS (ML/ML DE VANO) | 2.1 | ML | C. Seco | Tabiques Durlock | NO
Tabique simple con montantes cada 40cm – con rollo de lana de vidrio | m² | TORNILLOS TIPO T1 (U) | 10 | U | C. Seco | Tabiques Durlock | SI
Tabique simple con montantes cada 40cm – con rollo de lana de vidrio | m² | TORNILLOS TIPO T2 (U) | 30 | U | C. Seco | Tabiques Durlock | SI
Tabique simple con montantes cada 40cm – con rollo de lana de vidrio | m² | FIJACIONES (U) | 3.5 | U | C. Seco | Tabiques Durlock | SI
Tabique simple con montantes cada 40cm – con rollo de lana de vidrio | m² | CINTA DE PAPEL (ML) | 3.3 | ML | C. Seco | Tabiques Durlock | SI
Tabique simple con montantes cada 40cm – con rollo de lana de vidrio | m² | MASILLA (KG) | 1.8 | KG | C. Seco | Tabiques Durlock | NO
Tabique simple con montantes cada 40cm – con rollo de lana de vidrio | m² | ROLLO LANA DE VIDRIO (M2) | 1.05 | M2 | C. Seco | Tabiques Durlock | NO
Tabique simple con montantes cada 40cm – con rollo de lana de vidrio | m² | LIJA (U) | 0.067 | U | C. Seco | Tabiques Durlock | SI
Tabique simple con montantes cada 40cm – con rollo de lana de vidrio | m² | CINTA DE ENMASCARAR (ML) | 0.3 | ML | C. Seco | Tabiques Durlock | SI
Tabique simple con montantes cada 40cm – con panel de lana de vidrio | m² | PLACA DE YESO 9.5 MM (M2) | 1.05 | M2 | C. Seco | Tabiques Durlock | NO
Tabique simple con montantes cada 40cm – con panel de lana de vidrio | m² | MONTANTE 69MM (ML) | 1.15 | ML | C. Seco | Tabiques Durlock | NO
Tabique simple con montantes cada 40cm – con panel de lana de vidrio | m² | SOLERA 70MM (ML) | 0.38 | ML | C. Seco | Tabiques Durlock | NO
Tabique simple con montantes cada 40cm – con panel de lana de vidrio | m² | CANTONERAS (ML/ML DE VANO) | 2.1 | ML | C. Seco | Tabiques Durlock | NO
Tabique simple con montantes cada 40cm – con panel de lana de vidrio | m² | TORNILLOS TIPO T1 (U) | 10 | U | C. Seco | Tabiques Durlock | SI
Tabique simple con montantes cada 40cm – con panel de lana de vidrio | m² | TORNILLOS TIPO T2 (U) | 30 | U | C. Seco | Tabiques Durlock | SI
Tabique simple con montantes cada 40cm – con panel de lana de vidrio | m² | FIJACIONES (U) | 3.5 | U | C. Seco | Tabiques Durlock | SI
Tabique simple con montantes cada 40cm – con panel de lana de vidrio | m² | CINTA DE PAPEL (ML) | 3.3 | ML | C. Seco | Tabiques Durlock | SI
Tabique simple con montantes cada 40cm – con panel de lana de vidrio | m² | MASILLA (KG) | 1.8 | KG | C. Seco | Tabiques Durlock | NO
Tabique simple con montantes cada 40cm – con panel de lana de vidrio | m² | PANEL LANA DE VIDRIO (M2) | 1.05 | M2 | C. Seco | Tabiques Durlock | NO
Tabique simple con montantes cada 40cm – con panel de lana de vidrio | m² | LIJA (U) | 0.067 | U | C. Seco | Tabiques Durlock | SI
Tabique simple con montantes cada 40cm – con panel de lana de vidrio | m² | CINTA DE ENMASCARAR (ML) | 0.3 | ML | C. Seco | Tabiques Durlock | SI
Tabique simple con montantes cada 48cm – sin aislación | m² | PLACA DE YESO 9.5 MM (M2) | 1.05 | M2 | C. Seco | Tabiques Durlock | NO
Tabique simple con montantes cada 48cm – sin aislación | m² | MONTANTE 69MM (ML) | 0.96 | ML | C. Seco | Tabiques Durlock | NO
Tabique simple con montantes cada 48cm – sin aislación | m² | SOLERA 70MM (ML) | 0.38 | ML | C. Seco | Tabiques Durlock | NO
Tabique simple con montantes cada 48cm – sin aislación | m² | CANTONERAS (ML/ML DE VANO) | 2.1 | ML | C. Seco | Tabiques Durlock | NO
Tabique simple con montantes cada 48cm – sin aislación | m² | TORNILLOS TIPO T1 (U) | 8 | U | C. Seco | Tabiques Durlock | SI
Tabique simple con montantes cada 48cm – sin aislación | m² | TORNILLOS TIPO T2 (U) | 26 | U | C. Seco | Tabiques Durlock | SI
Tabique simple con montantes cada 48cm – sin aislación | m² | FIJACIONES (U) | 3.5 | U | C. Seco | Tabiques Durlock | SI
Tabique simple con montantes cada 48cm – sin aislación | m² | CINTA DE PAPEL (ML) | 3.3 | ML | C. Seco | Tabiques Durlock | SI
Tabique simple con montantes cada 48cm – sin aislación | m² | MASILLA (KG) | 1.8 | KG | C. Seco | Tabiques Durlock | NO
Tabique simple con montantes cada 48cm – sin aislación | m² | LIJA (U) | 0.067 | U | C. Seco | Tabiques Durlock | SI
Tabique simple con montantes cada 48cm – sin aislación | m² | CINTA DE ENMASCARAR (ML) | 0.3 | ML | C. Seco | Tabiques Durlock | SI
Tabique simple con montantes cada 48cm – con rollo de lana de vidrio | m² | PLACA DE YESO 9.5 MM (M2) | 1.05 | M2 | C. Seco | Tabiques Durlock | NO
Tabique simple con montantes cada 48cm – con rollo de lana de vidrio | m² | MONTANTE 69MM (ML) | 0.96 | ML | C. Seco | Tabiques Durlock | NO
Tabique simple con montantes cada 48cm – con rollo de lana de vidrio | m² | SOLERA 70MM (ML) | 0.38 | ML | C. Seco | Tabiques Durlock | NO
Tabique simple con montantes cada 48cm – con rollo de lana de vidrio | m² | CANTONERAS (ML/ML DE VANO) | 2.1 | ML | C. Seco | Tabiques Durlock | NO
Tabique simple con montantes cada 48cm – con rollo de lana de vidrio | m² | TORNILLOS TIPO T1 (U) | 8 | U | C. Seco | Tabiques Durlock | SI
Tabique simple con montantes cada 48cm – con rollo de lana de vidrio | m² | TORNILLOS TIPO T2 (U) | 26 | U | C. Seco | Tabiques Durlock | SI
Tabique simple con montantes cada 48cm – con rollo de lana de vidrio | m² | FIJACIONES (U) | 3.5 | U | C. Seco | Tabiques Durlock | SI
Tabique simple con montantes cada 48cm – con rollo de lana de vidrio | m² | CINTA DE PAPEL (ML) | 3.3 | ML | C. Seco | Tabiques Durlock | SI
Tabique simple con montantes cada 48cm – con rollo de lana de vidrio | m² | MASILLA (KG) | 1.8 | KG | C. Seco | Tabiques Durlock | NO
Tabique simple con montantes cada 48cm – con rollo de lana de vidrio | m² | ROLLO LANA DE VIDRIO (M2) | 1.05 | M2 | C. Seco | Tabiques Durlock | NO
Tabique simple con montantes cada 48cm – con rollo de lana de vidrio | m² | LIJA (U) | 0.067 | U | C. Seco | Tabiques Durlock | SI
Tabique simple con montantes cada 48cm – con rollo de lana de vidrio | m² | CINTA DE ENMASCARAR (ML) | 0.3 | ML | C. Seco | Tabiques Durlock | SI
Tabique simple con montantes cada 48cm – con panel de lana de vidrio | m² | PLACA DE YESO 9.5 MM (M2) | 1.05 | M2 | C. Seco | Tabiques Durlock | NO
Tabique simple con montantes cada 48cm – con panel de lana de vidrio | m² | MONTANTE 69MM (ML) | 0.96 | ML | C. Seco | Tabiques Durlock | NO
Tabique simple con montantes cada 48cm – con panel de lana de vidrio | m² | SOLERA 70MM (ML) | 0.38 | ML | C. Seco | Tabiques Durlock | NO
Tabique simple con montantes cada 48cm – con panel de lana de vidrio | m² | CANTONERAS (ML/ML DE VANO) | 2.1 | ML | C. Seco | Tabiques Durlock | NO
Tabique simple con montantes cada 48cm – con panel de lana de vidrio | m² | TORNILLOS TIPO T1 (U) | 8 | U | C. Seco | Tabiques Durlock | SI
Tabique simple con montantes cada 48cm – con panel de lana de vidrio | m² | TORNILLOS TIPO T2 (U) | 26 | U | C. Seco | Tabiques Durlock | SI
Tabique simple con montantes cada 48cm – con panel de lana de vidrio | m² | FIJACIONES (U) | 3.5 | U | C. Seco | Tabiques Durlock | SI
Tabique simple con montantes cada 48cm – con panel de lana de vidrio | m² | CINTA DE PAPEL (ML) | 3.3 | ML | C. Seco | Tabiques Durlock | SI
Tabique simple con montantes cada 48cm – con panel de lana de vidrio | m² | MASILLA (KG) | 1.8 | KG | C. Seco | Tabiques Durlock | NO
Tabique simple con montantes cada 48cm – con panel de lana de vidrio | m² | PANEL LANA DE VIDRIO (M2) | 1.05 | M2 | C. Seco | Tabiques Durlock | NO
Tabique simple con montantes cada 48cm – con panel de lana de vidrio | m² | LIJA (U) | 0.067 | U | C. Seco | Tabiques Durlock | SI
Tabique simple con montantes cada 48cm – con panel de lana de vidrio | m² | CINTA DE ENMASCARAR (ML) | 0.3 | ML | C. Seco | Tabiques Durlock | SI
Tabique doble con montantes cada 40cm – sin aislación | m² | PLACA DE YESO 9.5 MM (M2) | 2.1 | M2 | C. Seco | Tabiques Durlock | NO
Tabique doble con montantes cada 40cm – sin aislación | m² | MONTANTE 69MM (ML) | 1.15 | ML | C. Seco | Tabiques Durlock | NO
Tabique doble con montantes cada 40cm – sin aislación | m² | SOLERA 70MM (ML) | 0.38 | ML | C. Seco | Tabiques Durlock | NO
Tabique doble con montantes cada 40cm – sin aislación | m² | CANTONERAS (ML/ML DE VANO) | 2.1 | ML | C. Seco | Tabiques Durlock | NO
Tabique doble con montantes cada 40cm – sin aislación | m² | TORNILLOS TIPO T1 (U) | 10 | U | C. Seco | Tabiques Durlock | SI
Tabique doble con montantes cada 40cm – sin aislación | m² | TORNILLOS TIPO T2 (U) | 15 | U | C. Seco | Tabiques Durlock | SI
Tabique doble con montantes cada 40cm – sin aislación | m² | TORNILLOS TIPO T3 (U) | 30 | U | C. Seco | Tabiques Durlock | SI
Tabique doble con montantes cada 40cm – sin aislación | m² | FIJACIONES (U) | 3.5 | U | C. Seco | Tabiques Durlock | SI
Tabique doble con montantes cada 40cm – sin aislación | m² | CINTA DE PAPEL (ML) | 3.3 | ML | C. Seco | Tabiques Durlock | SI
Tabique doble con montantes cada 40cm – sin aislación | m² | MASILLA (KG) | 1.8 | KG | C. Seco | Tabiques Durlock | NO
Tabique doble con montantes cada 40cm – sin aislación | m² | LIJA (U) | 0.067 | U | C. Seco | Tabiques Durlock | SI
Tabique doble con montantes cada 40cm – sin aislación | m² | CINTA DE ENMASCARAR (ML) | 0.3 | ML | C. Seco | Tabiques Durlock | SI
Tabique doble exterior con montantes cada 40cm – con rollo de lana de vidrio y placa anti humedad de un lado | m² | PLACA DE YESO 12.5 MM AQUABOARD (M2) | 1.05 | M2 | C. Seco | Tabiques Durlock | NO
Tabique doble exterior con montantes cada 40cm – con rollo de lana de vidrio y placa anti humedad de un lado | m² | PLACA DE YESO 12.5 MM (M2) | 1.05 | M2 | C. Seco | Tabiques Durlock | NO
Tabique doble exterior con montantes cada 40cm – con rollo de lana de vidrio y placa anti humedad de un lado | m² | BASE COAT (KG) | 2.13 | KG | C. Seco | Tabiques Durlock | NO
Tabique doble exterior con montantes cada 40cm – con rollo de lana de vidrio y placa anti humedad de un lado | m² | PANEL EPS 30 MM (M2) | 1.05 | M2 | C. Seco | Tabiques Durlock | NO
Tabique doble exterior con montantes cada 40cm – con rollo de lana de vidrio y placa anti humedad de un lado | m² | MALLA DE FIBRA DE VIDRIO (M2) | 1.05 | M2 | C. Seco | Tabiques Durlock | NO
Tabique doble exterior con montantes cada 40cm – con rollo de lana de vidrio y placa anti humedad de un lado | m² | MONTANTE 69MM (ML) | 1.15 | ML | C. Seco | Tabiques Durlock | NO
Tabique doble exterior con montantes cada 40cm – con rollo de lana de vidrio y placa anti humedad de un lado | m² | SOLERA 70MM (ML) | 0.38 | ML | C. Seco | Tabiques Durlock | NO
Tabique doble exterior con montantes cada 40cm – con rollo de lana de vidrio y placa anti humedad de un lado | m² | CANTONERAS (ML/ML DE VANO) | 2.1 | ML | C. Seco | Tabiques Durlock | NO
Tabique doble exterior con montantes cada 40cm – con rollo de lana de vidrio y placa anti humedad de un lado | m² | TORNILLOS TIPO T1 (U) | 10 | U | C. Seco | Tabiques Durlock | SI
Tabique doble exterior con montantes cada 40cm – con rollo de lana de vidrio y placa anti humedad de un lado | m² | TORNILLOS TIPO T2 (U) | 15 | U | C. Seco | Tabiques Durlock | SI
Tabique doble exterior con montantes cada 40cm – con rollo de lana de vidrio y placa anti humedad de un lado | m² | TORNILLOS TIPO T3 (U) | 30 | U | C. Seco | Tabiques Durlock | SI
Tabique doble exterior con montantes cada 40cm – con rollo de lana de vidrio y placa anti humedad de un lado | m² | FIJACIONES (U) | 3.5 | U | C. Seco | Tabiques Durlock | SI
Tabique doble exterior con montantes cada 40cm – con rollo de lana de vidrio y placa anti humedad de un lado | m² | CINTA DE PAPEL (ML) | 3.3 | ML | C. Seco | Tabiques Durlock | SI
Tabique doble exterior con montantes cada 40cm – con rollo de lana de vidrio y placa anti humedad de un lado | m² | MASILLA (KG) | 1.8 | KG | C. Seco | Tabiques Durlock | NO
Tabique doble exterior con montantes cada 40cm – con rollo de lana de vidrio y placa anti humedad de un lado | m² | ROLLO LANA DE VIDRIO (M2) | 1.05 | M2 | C. Seco | Tabiques Durlock | NO
Tabique doble exterior con montantes cada 40cm – con rollo de lana de vidrio y placa anti humedad de un lado | m² | LIJA (U) | 0.067 | U | C. Seco | Tabiques Durlock | SI
Tabique doble exterior con montantes cada 40cm – con rollo de lana de vidrio y placa anti humedad de un lado | m² | CINTA DE ENMASCARAR (ML) | 0.3 | ML | C. Seco | Tabiques Durlock | SI
Tabique doble con montantes cada 40cm – con rollo de lana de vidrio y placa anti humedad de un lado | m² | PLACA DE YESO 12.5 MM ANTI HUMEDAD (M2) | 1.05 | M2 | C. Seco | Tabiques Durlock | NO
Tabique doble con montantes cada 40cm – con rollo de lana de vidrio y placa anti humedad de un lado | m² | PLACA DE YESO 12.5 MM (M2) | 1.05 | M2 | C. Seco | Tabiques Durlock | NO
Tabique doble con montantes cada 40cm – con rollo de lana de vidrio y placa anti humedad de un lado | m² | MONTANTE 69MM (ML) | 1.15 | ML | C. Seco | Tabiques Durlock | NO
Tabique doble con montantes cada 40cm – con rollo de lana de vidrio y placa anti humedad de un lado | m² | SOLERA 70MM (ML) | 0.38 | ML | C. Seco | Tabiques Durlock | NO
Tabique doble con montantes cada 40cm – con rollo de lana de vidrio y placa anti humedad de un lado | m² | CANTONERAS (ML/ML DE VANO) | 2.1 | ML | C. Seco | Tabiques Durlock | NO
Tabique doble con montantes cada 40cm – con rollo de lana de vidrio y placa anti humedad de un lado | m² | TORNILLOS TIPO T1 (U) | 10 | U | C. Seco | Tabiques Durlock | SI
Tabique doble con montantes cada 40cm – con rollo de lana de vidrio y placa anti humedad de un lado | m² | TORNILLOS TIPO T2 (U) | 15 | U | C. Seco | Tabiques Durlock | SI
Tabique doble con montantes cada 40cm – con rollo de lana de vidrio y placa anti humedad de un lado | m² | TORNILLOS TIPO T3 (U) | 30 | U | C. Seco | Tabiques Durlock | SI
Tabique doble con montantes cada 40cm – con rollo de lana de vidrio y placa anti humedad de un lado | m² | FIJACIONES (U) | 3.5 | U | C. Seco | Tabiques Durlock | SI
Tabique doble con montantes cada 40cm – con rollo de lana de vidrio y placa anti humedad de un lado | m² | CINTA DE PAPEL (ML) | 3.3 | ML | C. Seco | Tabiques Durlock | SI
Tabique doble con montantes cada 40cm – con rollo de lana de vidrio y placa anti humedad de un lado | m² | MASILLA (KG) | 1.8 | KG | C. Seco | Tabiques Durlock | NO
Tabique doble con montantes cada 40cm – con rollo de lana de vidrio y placa anti humedad de un lado | m² | ROLLO LANA DE VIDRIO (M2) | 1.05 | M2 | C. Seco | Tabiques Durlock | NO
Tabique doble con montantes cada 40cm – con rollo de lana de vidrio y placa anti humedad de un lado | m² | LIJA (U) | 0.067 | U | C. Seco | Tabiques Durlock | SI
Tabique doble con montantes cada 40cm – con rollo de lana de vidrio y placa anti humedad de un lado | m² | CINTA DE ENMASCARAR (ML) | 0.3 | ML | C. Seco | Tabiques Durlock | SI
Tabique doble con montantes cada 40cm – con rollo de lana de vidrio | m² | PLACA DE YESO 12.5 MM (M2) | 2.1 | M2 | C. Seco | Tabiques Durlock | NO
Tabique doble con montantes cada 40cm – con rollo de lana de vidrio | m² | MONTANTE 69MM (ML) | 1.15 | ML | C. Seco | Tabiques Durlock | NO
Tabique doble con montantes cada 40cm – con rollo de lana de vidrio | m² | SOLERA 70MM (ML) | 0.38 | ML | C. Seco | Tabiques Durlock | NO
Tabique doble con montantes cada 40cm – con rollo de lana de vidrio | m² | CANTONERAS (ML/ML DE VANO) | 2.1 | ML | C. Seco | Tabiques Durlock | NO
Tabique doble con montantes cada 40cm – con rollo de lana de vidrio | m² | TORNILLOS TIPO T1 (U) | 10 | U | C. Seco | Tabiques Durlock | SI
Tabique doble con montantes cada 40cm – con rollo de lana de vidrio | m² | TORNILLOS TIPO T2 (U) | 15 | U | C. Seco | Tabiques Durlock | SI
Tabique doble con montantes cada 40cm – con rollo de lana de vidrio | m² | TORNILLOS TIPO T3 (U) | 30 | U | C. Seco | Tabiques Durlock | SI
Tabique doble con montantes cada 40cm – con rollo de lana de vidrio | m² | FIJACIONES (U) | 3.5 | U | C. Seco | Tabiques Durlock | SI
Tabique doble con montantes cada 40cm – con rollo de lana de vidrio | m² | CINTA DE PAPEL (ML) | 3.3 | ML | C. Seco | Tabiques Durlock | SI
Tabique doble con montantes cada 40cm – con rollo de lana de vidrio | m² | MASILLA (KG) | 1.8 | KG | C. Seco | Tabiques Durlock | NO
Tabique doble con montantes cada 40cm – con rollo de lana de vidrio | m² | ROLLO LANA DE VIDRIO (M2) | 1.05 | M2 | C. Seco | Tabiques Durlock | NO
Tabique doble con montantes cada 40cm – con rollo de lana de vidrio | m² | LIJA (U) | 0.067 | U | C. Seco | Tabiques Durlock | SI
Tabique doble con montantes cada 40cm – con rollo de lana de vidrio | m² | CINTA DE ENMASCARAR (ML) | 0.3 | ML | C. Seco | Tabiques Durlock | SI
Tabique doble con montantes cada 40cm – con panel de lana de vidrio | m² | PLACA DE YESO 9.5 MM (M2) | 2.1 | M2 | C. Seco | Tabiques Durlock | NO
Tabique doble con montantes cada 40cm – con panel de lana de vidrio | m² | MONTANTE 69MM (ML) | 1.15 | ML | C. Seco | Tabiques Durlock | NO
Tabique doble con montantes cada 40cm – con panel de lana de vidrio | m² | SOLERA 70MM (ML) | 0.38 | ML | C. Seco | Tabiques Durlock | NO
Tabique doble con montantes cada 40cm – con panel de lana de vidrio | m² | CANTONERAS (ML/ML DE VANO) | 2.1 | ML | C. Seco | Tabiques Durlock | NO
Tabique doble con montantes cada 40cm – con panel de lana de vidrio | m² | TORNILLOS TIPO T1 (U) | 10 | U | C. Seco | Tabiques Durlock | SI
Tabique doble con montantes cada 40cm – con panel de lana de vidrio | m² | TORNILLOS TIPO T2 (U) | 15 | U | C. Seco | Tabiques Durlock | SI
Tabique doble con montantes cada 40cm – con panel de lana de vidrio | m² | TORNILLOS TIPO T3 (U) | 30 | U | C. Seco | Tabiques Durlock | SI
Tabique doble con montantes cada 40cm – con panel de lana de vidrio | m² | FIJACIONES (U) | 3.5 | U | C. Seco | Tabiques Durlock | SI
Tabique doble con montantes cada 40cm – con panel de lana de vidrio | m² | CINTA DE PAPEL (ML) | 3.3 | ML | C. Seco | Tabiques Durlock | SI
Tabique doble con montantes cada 40cm – con panel de lana de vidrio | m² | MASILLA (KG) | 1.8 | KG | C. Seco | Tabiques Durlock | NO
Tabique doble con montantes cada 40cm – con panel de lana de vidrio | m² | PANEL LANA DE VIDRIO (M2) | 1.05 | M2 | C. Seco | Tabiques Durlock | NO
Tabique doble con montantes cada 40cm – con panel de lana de vidrio | m² | LIJA (U) | 0.067 | U | C. Seco | Tabiques Durlock | SI
Tabique doble con montantes cada 40cm – con panel de lana de vidrio | m² | CINTA DE ENMASCARAR (ML) | 0.3 | ML | C. Seco | Tabiques Durlock | SI
Tabique doble con montantes cada 48cm – sin aislación | m² | PLACA DE YESO 9.5 MM (M2) | 2.1 | M2 | C. Seco | Tabiques Durlock | NO
Tabique doble con montantes cada 48cm – sin aislación | m² | MONTANTE 69MM (ML) | 0.96 | ML | C. Seco | Tabiques Durlock | NO
Tabique doble con montantes cada 48cm – sin aislación | m² | SOLERA 70MM (ML) | 0.38 | ML | C. Seco | Tabiques Durlock | NO
Tabique doble con montantes cada 48cm – sin aislación | m² | CANTONERAS (ML/ML DE VANO) | 2.1 | ML | C. Seco | Tabiques Durlock | NO
Tabique doble con montantes cada 48cm – sin aislación | m² | TORNILLOS TIPO T1 (U) | 8 | U | C. Seco | Tabiques Durlock | SI
Tabique doble con montantes cada 48cm – sin aislación | m² | TORNILLOS TIPO T2 (U) | 13 | U | C. Seco | Tabiques Durlock | SI
Tabique doble con montantes cada 48cm – sin aislación | m² | TORNILLOS TIPO T3 (U) | 26 | U | C. Seco | Tabiques Durlock | SI
Tabique doble con montantes cada 48cm – sin aislación | m² | FIJACIONES (U) | 3.5 | U | C. Seco | Tabiques Durlock | SI
Tabique doble con montantes cada 48cm – sin aislación | m² | CINTA DE PAPEL (ML) | 3.3 | ML | C. Seco | Tabiques Durlock | SI
Tabique doble con montantes cada 48cm – sin aislación | m² | MASILLA (KG) | 1.8 | KG | C. Seco | Tabiques Durlock | NO
Tabique doble con montantes cada 48cm – sin aislación | m² | LIJA (U) | 0.067 | U | C. Seco | Tabiques Durlock | SI
Tabique doble con montantes cada 48cm – sin aislación | m² | CINTA DE ENMASCARAR (ML) | 0.3 | ML | C. Seco | Tabiques Durlock | SI
Tabique doble con montantes cada 48cm – con rollo de lana de vidrio | m² | PLACA DE YESO 9.5 MM (M2) | 2.1 | M2 | C. Seco | Tabiques Durlock | NO
Tabique doble con montantes cada 48cm – con rollo de lana de vidrio | m² | MONTANTE 69MM (ML) | 0.96 | ML | C. Seco | Tabiques Durlock | NO
Tabique doble con montantes cada 48cm – con rollo de lana de vidrio | m² | SOLERA 70MM (ML) | 0.38 | ML | C. Seco | Tabiques Durlock | NO
Tabique doble con montantes cada 48cm – con rollo de lana de vidrio | m² | CANTONERAS (ML/ML DE VANO) | 2.1 | ML | C. Seco | Tabiques Durlock | NO
Tabique doble con montantes cada 48cm – con rollo de lana de vidrio | m² | TORNILLOS TIPO T1 (U) | 8 | U | C. Seco | Tabiques Durlock | SI
Tabique doble con montantes cada 48cm – con rollo de lana de vidrio | m² | TORNILLOS TIPO T2 (U) | 13 | U | C. Seco | Tabiques Durlock | SI
Tabique doble con montantes cada 48cm – con rollo de lana de vidrio | m² | TORNILLOS TIPO T3 (U) | 26 | U | C. Seco | Tabiques Durlock | SI
Tabique doble con montantes cada 48cm – con rollo de lana de vidrio | m² | FIJACIONES (U) | 3.5 | U | C. Seco | Tabiques Durlock | SI
Tabique doble con montantes cada 48cm – con rollo de lana de vidrio | m² | CINTA DE PAPEL (ML) | 3.3 | ML | C. Seco | Tabiques Durlock | SI
Tabique doble con montantes cada 48cm – con rollo de lana de vidrio | m² | MASILLA (KG) | 1.8 | KG | C. Seco | Tabiques Durlock | NO
Tabique doble con montantes cada 48cm – con rollo de lana de vidrio | m² | ROLLO LANA DE VIDRIO (M2) | 1.05 | M2 | C. Seco | Tabiques Durlock | NO
Tabique doble con montantes cada 48cm – con rollo de lana de vidrio | m² | LIJA (U) | 0.067 | U | C. Seco | Tabiques Durlock | SI
Tabique doble con montantes cada 48cm – con rollo de lana de vidrio | m² | CINTA DE ENMASCARAR (ML) | 0.3 | ML | C. Seco | Tabiques Durlock | SI
Tabique doble con montantes cada 48cm – con panel de lana de vidrio | m² | PLACA DE YESO 9.5 MM (M2) | 2.1 | M2 | C. Seco | Tabiques Durlock | NO
Tabique doble con montantes cada 48cm – con panel de lana de vidrio | m² | MONTANTE 69MM (ML) | 0.96 | ML | C. Seco | Tabiques Durlock | NO
Tabique doble con montantes cada 48cm – con panel de lana de vidrio | m² | SOLERA 70MM (ML) | 0.38 | ML | C. Seco | Tabiques Durlock | NO
Tabique doble con montantes cada 48cm – con panel de lana de vidrio | m² | CANTONERAS (ML/ML DE VANO) | 2.1 | ML | C. Seco | Tabiques Durlock | NO
Tabique doble con montantes cada 48cm – con panel de lana de vidrio | m² | TORNILLOS TIPO T1 (U) | 8 | U | C. Seco | Tabiques Durlock | SI
Tabique doble con montantes cada 48cm – con panel de lana de vidrio | m² | TORNILLOS TIPO T2 (U) | 13 | U | C. Seco | Tabiques Durlock | SI
Tabique doble con montantes cada 48cm – con panel de lana de vidrio | m² | TORNILLOS TIPO T3 (U) | 26 | U | C. Seco | Tabiques Durlock | SI
Tabique doble con montantes cada 48cm – con panel de lana de vidrio | m² | FIJACIONES (U) | 3.5 | U | C. Seco | Tabiques Durlock | SI
Tabique doble con montantes cada 48cm – con panel de lana de vidrio | m² | CINTA DE PAPEL (ML) | 3.3 | ML | C. Seco | Tabiques Durlock | SI
Tabique doble con montantes cada 48cm – con panel de lana de vidrio | m² | MASILLA (KG) | 1.8 | KG | C. Seco | Tabiques Durlock | NO
Tabique doble con montantes cada 48cm – con panel de lana de vidrio | m² | PANEL LANA DE VIDRIO (M2) | 1.05 | M2 | C. Seco | Tabiques Durlock | NO
Tabique doble con montantes cada 48cm – con panel de lana de vidrio | m² | LIJA (U) | 0.067 | U | C. Seco | Tabiques Durlock | SI
Tabique doble con montantes cada 48cm – con panel de lana de vidrio | m² | CINTA DE ENMASCARAR (ML) | 0.3 | ML | C. Seco | Tabiques Durlock | SI
Cielorraso junta tomada estructura 35mm – sin aislación | m² | PLACA DE YESO 9.5 MM (M2) | 1.05 | M2 | C. Seco | Cielorrasos Durlock | NO
Cielorraso junta tomada estructura 35mm – sin aislación | m² | MONTANTE 34MM (ML) | 1.15 | ML | C. Seco | Cielorrasos Durlock | NO
Cielorraso junta tomada estructura 35mm – sin aislación | m² | SOLERA 35MM (ML) | 0.38 | ML | C. Seco | Cielorrasos Durlock | NO
Cielorraso junta tomada estructura 35mm – sin aislación | m² | CANTONERAS (ML/ML DE VANO) | 1.05 | ML | C. Seco | Cielorrasos Durlock | NO
Cielorraso junta tomada estructura 35mm – sin aislación | m² | PERFIL Z BUÑA PERIMETRAL (ML/ML PM) | 1.05 | ML | C. Seco | Cielorrasos Durlock | NO
Cielorraso junta tomada estructura 35mm – sin aislación | m² | FIJACIONES (U) | 6 | U | C. Seco | Cielorrasos Durlock | SI
Cielorraso junta tomada estructura 35mm – sin aislación | m² | TORNILLOS TIPO T1 (U) | 16 | U | C. Seco | Cielorrasos Durlock | SI
Cielorraso junta tomada estructura 35mm – sin aislación | m² | TORNILLOS TIPO T2 (U) | 18 | U | C. Seco | Cielorrasos Durlock | SI
Cielorraso junta tomada estructura 35mm – sin aislación | m² | MASILLA (KG) | 0.9 | KG | C. Seco | Cielorrasos Durlock | NO
Cielorraso junta tomada estructura 35mm – sin aislación | m² | CINTA DE PAPEL (ML) | 1.65 | ML | C. Seco | Cielorrasos Durlock | SI
Cielorraso junta tomada estructura 35mm – sin aislación | m² | LIJA (U) | 0.067 | U | C. Seco | Cielorrasos Durlock | SI
Cielorraso junta tomada estructura 35mm – sin aislación | m² | CINTA DE ENMASCARAR (ML) | 0.3 | ML | C. Seco | Cielorrasos Durlock | SI
Cielorraso junta tomada estructura 35mm – con rollo de lana de vidrio | m² | PLACA DE YESO 9.5 MM (M2) | 1.05 | M2 | C. Seco | Cielorrasos Durlock | NO
Cielorraso junta tomada estructura 35mm – con rollo de lana de vidrio | m² | MONTANTE 34MM (ML) | 1.15 | ML | C. Seco | Cielorrasos Durlock | NO
Cielorraso junta tomada estructura 35mm – con rollo de lana de vidrio | m² | SOLERA 35MM (ML) | 0.38 | ML | C. Seco | Cielorrasos Durlock | NO
Cielorraso junta tomada estructura 35mm – con rollo de lana de vidrio | m² | CANTONERAS (ML/ML DE VANO) | 1.05 | ML | C. Seco | Cielorrasos Durlock | NO
Cielorraso junta tomada estructura 35mm – con rollo de lana de vidrio | m² | PERFIL Z BUÑA PERIMETRAL (ML/ML PM) | 1.05 | ML | C. Seco | Cielorrasos Durlock | NO
Cielorraso junta tomada estructura 35mm – con rollo de lana de vidrio | m² | FIJACIONES (U) | 6 | U | C. Seco | Cielorrasos Durlock | SI
Cielorraso junta tomada estructura 35mm – con rollo de lana de vidrio | m² | TORNILLOS TIPO T1 (U) | 16 | U | C. Seco | Cielorrasos Durlock | SI
Cielorraso junta tomada estructura 35mm – con rollo de lana de vidrio | m² | TORNILLOS TIPO T2 (U) | 18 | U | C. Seco | Cielorrasos Durlock | SI
Cielorraso junta tomada estructura 35mm – con rollo de lana de vidrio | m² | MASILLA (KG) | 0.9 | KG | C. Seco | Cielorrasos Durlock | NO
Cielorraso junta tomada estructura 35mm – con rollo de lana de vidrio | m² | CINTA DE PAPEL (ML) | 1.65 | ML | C. Seco | Cielorrasos Durlock | SI
Cielorraso junta tomada estructura 35mm – con rollo de lana de vidrio | m² | ROLLO LANA DE VIDRIO (M2) | 1.05 | M2 | C. Seco | Cielorrasos Durlock | NO
Cielorraso junta tomada estructura 35mm – con rollo de lana de vidrio | m² | LIJA (U) | 0.067 | U | C. Seco | Cielorrasos Durlock | SI
Cielorraso junta tomada estructura 35mm – con rollo de lana de vidrio | m² | CINTA DE ENMASCARAR (ML) | 0.3 | ML | C. Seco | Cielorrasos Durlock | SI
Cielorraso junta tomada estructura 35mm – con panel de lana de vidrio | m² | PLACA DE YESO 9.5 MM (M2) | 1.05 | M2 | C. Seco | Cielorrasos Durlock | NO
Cielorraso junta tomada estructura 35mm – con panel de lana de vidrio | m² | MONTANTE 34MM (ML) | 1.15 | ML | C. Seco | Cielorrasos Durlock | NO
Cielorraso junta tomada estructura 35mm – con panel de lana de vidrio | m² | SOLERA 35MM (ML) | 0.38 | ML | C. Seco | Cielorrasos Durlock | NO
Cielorraso junta tomada estructura 35mm – con panel de lana de vidrio | m² | CANTONERAS (ML/ML DE VANO) | 1.05 | ML | C. Seco | Cielorrasos Durlock | NO
Cielorraso junta tomada estructura 35mm – con panel de lana de vidrio | m² | PERFIL Z BUÑA PERIMETRAL (ML/ML PM) | 1.05 | ML | C. Seco | Cielorrasos Durlock | NO
Cielorraso junta tomada estructura 35mm – con panel de lana de vidrio | m² | FIJACIONES (U) | 6 | U | C. Seco | Cielorrasos Durlock | SI
Cielorraso junta tomada estructura 35mm – con panel de lana de vidrio | m² | TORNILLOS TIPO T1 (U) | 16 | U | C. Seco | Cielorrasos Durlock | SI
Cielorraso junta tomada estructura 35mm – con panel de lana de vidrio | m² | TORNILLOS TIPO T2 (U) | 18 | U | C. Seco | Cielorrasos Durlock | SI
Cielorraso junta tomada estructura 35mm – con panel de lana de vidrio | m² | MASILLA (KG) | 0.9 | KG | C. Seco | Cielorrasos Durlock | NO
Cielorraso junta tomada estructura 35mm – con panel de lana de vidrio | m² | CINTA DE PAPEL (ML) | 1.65 | ML | C. Seco | Cielorrasos Durlock | SI
Cielorraso junta tomada estructura 35mm – con panel de lana de vidrio | m² | PANEL LANA DE VIDRIO (M2) | 1.05 | M2 | C. Seco | Cielorrasos Durlock | NO
Cielorraso junta tomada estructura 35mm – con panel de lana de vidrio | m² | LIJA (U) | 0.067 | U | C. Seco | Cielorrasos Durlock | SI
Cielorraso junta tomada estructura 35mm – con panel de lana de vidrio | m² | CINTA DE ENMASCARAR (ML) | 0.3 | ML | C. Seco | Cielorrasos Durlock | SI
Cielorraso junta tomada estructura 70mm – sin aislación | m² | PLACA DE YESO 9.5 MM (M2) | 1.05 | M2 | C. Seco | Cielorrasos Durlock | NO
Cielorraso junta tomada estructura 70mm – sin aislación | m² | MONTANTE 69MM (ML) | 1.23 | ML | C. Seco | Cielorrasos Durlock | NO
Cielorraso junta tomada estructura 70mm – sin aislación | m² | SOLERA 70MM (ML) | 0.43 | ML | C. Seco | Cielorrasos Durlock | NO
Cielorraso junta tomada estructura 70mm – sin aislación | m² | CANTONERAS (ML/ML DE VANO) | 1.05 | ML | C. Seco | Cielorrasos Durlock | NO
Cielorraso junta tomada estructura 70mm – sin aislación | m² | PERFIL Z BUÑA PERIMETRAL (ML/ML PM) | 1.05 | ML | C. Seco | Cielorrasos Durlock | NO
Cielorraso junta tomada estructura 70mm – sin aislación | m² | FIJACIONES (U) | 6 | U | C. Seco | Cielorrasos Durlock | SI
Cielorraso junta tomada estructura 70mm – sin aislación | m² | TORNILLOS TIPO T1 (U) | 16 | U | C. Seco | Cielorrasos Durlock | SI
Cielorraso junta tomada estructura 70mm – sin aislación | m² | TORNILLOS TIPO T2 (U) | 18 | U | C. Seco | Cielorrasos Durlock | SI
Cielorraso junta tomada estructura 70mm – sin aislación | m² | MASILLA (KG) | 0.9 | KG | C. Seco | Cielorrasos Durlock | NO
Cielorraso junta tomada estructura 70mm – sin aislación | m² | CINTA DE PAPEL (ML) | 1.65 | ML | C. Seco | Cielorrasos Durlock | SI
Cielorraso junta tomada estructura 70mm – sin aislación | m² | LIJA (U) | 0.067 | U | C. Seco | Cielorrasos Durlock | SI
Cielorraso junta tomada estructura 70mm – sin aislación | m² | CINTA DE ENMASCARAR (ML) | 0.3 | ML | C. Seco | Cielorrasos Durlock | SI
Cielorraso junta tomada estructura 70mm – con rollo de lana de vidrio | m² | PLACA DE YESO 9.5 MM (M2) | 1.05 | M2 | C. Seco | Cielorrasos Durlock | NO
Cielorraso junta tomada estructura 70mm – con rollo de lana de vidrio | m² | MONTANTE 69MM (ML) | 1.23 | ML | C. Seco | Cielorrasos Durlock | NO
Cielorraso junta tomada estructura 70mm – con rollo de lana de vidrio | m² | SOLERA 70MM (ML) | 0.43 | ML | C. Seco | Cielorrasos Durlock | NO
Cielorraso junta tomada estructura 70mm – con rollo de lana de vidrio | m² | CANTONERAS (ML/ML DE VANO) | 1.05 | ML | C. Seco | Cielorrasos Durlock | NO
Cielorraso junta tomada estructura 70mm – con rollo de lana de vidrio | m² | PERFIL Z BUÑA PERIMETRAL (ML/ML PM) | 1.05 | ML | C. Seco | Cielorrasos Durlock | NO
Cielorraso junta tomada estructura 70mm – con rollo de lana de vidrio | m² | FIJACIONES (U) | 6 | U | C. Seco | Cielorrasos Durlock | SI
Cielorraso junta tomada estructura 70mm – con rollo de lana de vidrio | m² | TORNILLOS TIPO T1 (U) | 16 | U | C. Seco | Cielorrasos Durlock | SI
Cielorraso junta tomada estructura 70mm – con rollo de lana de vidrio | m² | TORNILLOS TIPO T2 (U) | 18 | U | C. Seco | Cielorrasos Durlock | SI
Cielorraso junta tomada estructura 70mm – con rollo de lana de vidrio | m² | MASILLA (KG) | 0.9 | KG | C. Seco | Cielorrasos Durlock | NO
Cielorraso junta tomada estructura 70mm – con rollo de lana de vidrio | m² | CINTA DE PAPEL (ML) | 1.65 | ML | C. Seco | Cielorrasos Durlock | SI
Cielorraso junta tomada estructura 70mm – con rollo de lana de vidrio | m² | ROLLO LANA DE VIDRIO (M2) | 1.05 | M2 | C. Seco | Cielorrasos Durlock | NO
Cielorraso junta tomada estructura 70mm – con rollo de lana de vidrio | m² | LIJA (U) | 0.067 | U | C. Seco | Cielorrasos Durlock | SI
Cielorraso junta tomada estructura 70mm – con rollo de lana de vidrio | m² | CINTA DE ENMASCARAR (ML) | 0.3 | ML | C. Seco | Cielorrasos Durlock | SI
Cielorraso junta tomada estructura 70mm – con panel de lana de vidrio | m² | PLACA DE YESO 9.5 MM (M2) | 1.05 | M2 | C. Seco | Cielorrasos Durlock | NO
Cielorraso junta tomada estructura 70mm – con panel de lana de vidrio | m² | MONTANTE 69MM (ML) | 1.23 | ML | C. Seco | Cielorrasos Durlock | NO
Cielorraso junta tomada estructura 70mm – con panel de lana de vidrio | m² | SOLERA 70MM (ML) | 0.43 | ML | C. Seco | Cielorrasos Durlock | NO
Cielorraso junta tomada estructura 70mm – con panel de lana de vidrio | m² | CANTONERAS (ML/ML DE VANO) | 1.05 | ML | C. Seco | Cielorrasos Durlock | NO
Cielorraso junta tomada estructura 70mm – con panel de lana de vidrio | m² | PERFIL Z BUÑA PERIMETRAL (ML/ML PM) | 1.05 | ML | C. Seco | Cielorrasos Durlock | NO
Cielorraso junta tomada estructura 70mm – con panel de lana de vidrio | m² | FIJACIONES (U) | 6 | U | C. Seco | Cielorrasos Durlock | SI
Cielorraso junta tomada estructura 70mm – con panel de lana de vidrio | m² | TORNILLOS TIPO T1 (U) | 16 | U | C. Seco | Cielorrasos Durlock | SI
Cielorraso junta tomada estructura 70mm – con panel de lana de vidrio | m² | TORNILLOS TIPO T2 (U) | 18 | U | C. Seco | Cielorrasos Durlock | SI
Cielorraso junta tomada estructura 70mm – con panel de lana de vidrio | m² | MASILLA (KG) | 0.9 | KG | C. Seco | Cielorrasos Durlock | NO
Cielorraso junta tomada estructura 70mm – con panel de lana de vidrio | m² | CINTA DE PAPEL (ML) | 1.65 | ML | C. Seco | Cielorrasos Durlock | SI
Cielorraso junta tomada estructura 70mm – con panel de lana de vidrio | m² | PANEL LANA DE VIDRIO (M2) | 1.05 | M2 | C. Seco | Cielorrasos Durlock | NO
Cielorraso junta tomada estructura 70mm – con panel de lana de vidrio | m² | LIJA (U) | 0.067 | U | C. Seco | Cielorrasos Durlock | SI
Cielorraso junta tomada estructura 70mm – con panel de lana de vidrio | m² | CINTA DE ENMASCARAR (ML) | 0.3 | ML | C. Seco | Cielorrasos Durlock | SI
Cielorraso desmontable placas 61x61cm – sin aislación | m² | PLACA DE YESO LISA 61X61CM (M2) | 1.05 | M2 | C. Seco | Cielorrasos Durlock | NO
Cielorraso desmontable placas 61x61cm – sin aislación | m² | FIJACIONES (U) | 6 | U | C. Seco | Cielorrasos Durlock | SI
Cielorraso desmontable placas 61x61cm – sin aislación | m² | PERFIL PERIMETRAL (ML/ML PM) | 1.05 | ML | C. Seco | Cielorrasos Durlock | NO
Cielorraso desmontable placas 61x61cm – sin aislación | m² | PERFIL LARGUERO (ML) | 0.44 | ML | C. Seco | Cielorrasos Durlock | NO
Cielorraso desmontable placas 61x61cm – sin aislación | m² | PERFIL TRAVESAÑO 61CM (ML) | 2.62 | ML | C. Seco | Cielorrasos Durlock | NO
Cielorraso desmontable placas 61x61cm – sin aislación | m² | ALAMBRE GALVANIZADO N°14 (KG) | 0.03 | KG | C. Seco | Cielorrasos Durlock | SI
Cielorraso desmontable placas 61x61cm – sin aislación | m² | LIJA (U) | 0.067 | U | C. Seco | Cielorrasos Durlock | SI
Cielorraso desmontable placas 61x61cm – sin aislación | m² | CINTA DE ENMASCARAR (ML) | 0.3 | ML | C. Seco | Cielorrasos Durlock | SI
Cielorraso desmontable placas 61x61cm – con rollo de lana de vidrio | m² | PLACA DE YESO LISA 61X61CM (M2) | 1.05 | M2 | C. Seco | Cielorrasos Durlock | NO
Cielorraso desmontable placas 61x61cm – con rollo de lana de vidrio | m² | FIJACIONES (U) | 6 | U | C. Seco | Cielorrasos Durlock | SI
Cielorraso desmontable placas 61x61cm – con rollo de lana de vidrio | m² | PERFIL PERIMETRAL (ML/ML PM) | 1.05 | ML | C. Seco | Cielorrasos Durlock | NO
Cielorraso desmontable placas 61x61cm – con rollo de lana de vidrio | m² | PERFIL LARGUERO (ML) | 0.44 | ML | C. Seco | Cielorrasos Durlock | NO
Cielorraso desmontable placas 61x61cm – con rollo de lana de vidrio | m² | PERFIL TRAVESAÑO 61CM (ML) | 2.62 | ML | C. Seco | Cielorrasos Durlock | NO
Cielorraso desmontable placas 61x61cm – con rollo de lana de vidrio | m² | ALAMBRE GALVANIZADO N°14 (KG) | 0.03 | KG | C. Seco | Cielorrasos Durlock | SI
Cielorraso desmontable placas 61x61cm – con rollo de lana de vidrio | m² | ROLLO LANA DE VIDRIO (M2) | 1.05 | M2 | C. Seco | Cielorrasos Durlock | NO
Cielorraso desmontable placas 61x61cm – con rollo de lana de vidrio | m² | LIJA (U) | 0.067 | U | C. Seco | Cielorrasos Durlock | SI
Cielorraso desmontable placas 61x61cm – con rollo de lana de vidrio | m² | CINTA DE ENMASCARAR (ML) | 0.3 | ML | C. Seco | Cielorrasos Durlock | SI
Cielorraso desmontable placas 61x61cm – con panel de lana de vidrio | m² | PLACA DE YESO LISA 61X61CM (M2) | 1.05 | M2 | C. Seco | Cielorrasos Durlock | NO
Cielorraso desmontable placas 61x61cm – con panel de lana de vidrio | m² | FIJACIONES (U) | 6 | U | C. Seco | Cielorrasos Durlock | SI
Cielorraso desmontable placas 61x61cm – con panel de lana de vidrio | m² | PERFIL PERIMETRAL (ML/ML PM) | 1.05 | ML | C. Seco | Cielorrasos Durlock | NO
Cielorraso desmontable placas 61x61cm – con panel de lana de vidrio | m² | PERFIL LARGUERO (ML) | 0.44 | ML | C. Seco | Cielorrasos Durlock | NO
Cielorraso desmontable placas 61x61cm – con panel de lana de vidrio | m² | PERFIL TRAVESAÑO 61CM (ML) | 2.62 | ML | C. Seco | Cielorrasos Durlock | NO
Cielorraso desmontable placas 61x61cm – con panel de lana de vidrio | m² | ALAMBRE GALVANIZADO N°14 (KG) | 0.03 | KG | C. Seco | Cielorrasos Durlock | SI
Cielorraso desmontable placas 61x61cm – con panel de lana de vidrio | m² | PANEL LANA DE VIDRIO (M2) | 1.05 | M2 | C. Seco | Cielorrasos Durlock | NO
Cielorraso desmontable placas 61x61cm – con panel de lana de vidrio | m² | LIJA (U) | 0.067 | U | C. Seco | Cielorrasos Durlock | SI
Cielorraso desmontable placas 61x61cm – con panel de lana de vidrio | m² | CINTA DE ENMASCARAR (ML) | 0.3 | ML | C. Seco | Cielorrasos Durlock | SI
Cielorraso desmontable placas 61x122cm travesaños 61cm – sin aislación | m² | PLACA DE YESO LISA 61X122CM (M2) | 1.05 | M2 | C. Seco | Cielorrasos Durlock | NO
Cielorraso desmontable placas 61x122cm travesaños 61cm – sin aislación | m² | FIJACIONES (U) | 6 | U | C. Seco | Cielorrasos Durlock | SI
Cielorraso desmontable placas 61x122cm travesaños 61cm – sin aislación | m² | PERFIL PERIMETRAL (ML/ML PM) | 1.05 | ML | C. Seco | Cielorrasos Durlock | NO
Cielorraso desmontable placas 61x122cm travesaños 61cm – sin aislación | m² | PERFIL LARGUERO (ML) | 0.44 | ML | C. Seco | Cielorrasos Durlock | NO
Cielorraso desmontable placas 61x122cm travesaños 61cm – sin aislación | m² | PERFIL TRAVESAÑO 61CM (ML) | 1.31 | ML | C. Seco | Cielorrasos Durlock | NO
Cielorraso desmontable placas 61x122cm travesaños 61cm – sin aislación | m² | ALAMBRE GALVANIZADO N°14 (KG) | 0.03 | KG | C. Seco | Cielorrasos Durlock | SI
Cielorraso desmontable placas 61x122cm travesaños 61cm – sin aislación | m² | LIJA (U) | 0.067 | U | C. Seco | Cielorrasos Durlock | SI
Cielorraso desmontable placas 61x122cm travesaños 61cm – sin aislación | m² | CINTA DE ENMASCARAR (ML) | 0.3 | ML | C. Seco | Cielorrasos Durlock | SI
Cielorraso desmontable placas 61x122cm travesaños 61cm – con rollo de lana de vidrio | m² | PLACA DE YESO LISA 61X122CM (M2) | 1.05 | M2 | C. Seco | Cielorrasos Durlock | NO
Cielorraso desmontable placas 61x122cm travesaños 61cm – con rollo de lana de vidrio | m² | FIJACIONES (U) | 6 | U | C. Seco | Cielorrasos Durlock | SI
Cielorraso desmontable placas 61x122cm travesaños 61cm – con rollo de lana de vidrio | m² | PERFIL PERIMETRAL (ML/ML PM) | 1.05 | ML | C. Seco | Cielorrasos Durlock | NO
Cielorraso desmontable placas 61x122cm travesaños 61cm – con rollo de lana de vidrio | m² | PERFIL LARGUERO (ML) | 0.44 | ML | C. Seco | Cielorrasos Durlock | NO
Cielorraso desmontable placas 61x122cm travesaños 61cm – con rollo de lana de vidrio | m² | PERFIL TRAVESAÑO 61CM (ML) | 1.31 | ML | C. Seco | Cielorrasos Durlock | NO
Cielorraso desmontable placas 61x122cm travesaños 61cm – con rollo de lana de vidrio | m² | ALAMBRE GALVANIZADO N°14 (KG) | 0.03 | KG | C. Seco | Cielorrasos Durlock | SI
Cielorraso desmontable placas 61x122cm travesaños 61cm – con rollo de lana de vidrio | m² | ROLLO LANA DE VIDRIO (M2) | 1.05 | M2 | C. Seco | Cielorrasos Durlock | NO
Cielorraso desmontable placas 61x122cm travesaños 61cm – con rollo de lana de vidrio | m² | LIJA (U) | 0.067 | U | C. Seco | Cielorrasos Durlock | SI
Cielorraso desmontable placas 61x122cm travesaños 61cm – con rollo de lana de vidrio | m² | CINTA DE ENMASCARAR (ML) | 0.3 | ML | C. Seco | Cielorrasos Durlock | SI
Cielorraso desmontable placas 61x122cm travesaños 61cm – con panel de lana de vidrio | m² | PLACA DE YESO LISA 61X122CM (M2) | 1.05 | M2 | C. Seco | Cielorrasos Durlock | NO
Cielorraso desmontable placas 61x122cm travesaños 61cm – con panel de lana de vidrio | m² | FIJACIONES (U) | 6 | U | C. Seco | Cielorrasos Durlock | SI
Cielorraso desmontable placas 61x122cm travesaños 61cm – con panel de lana de vidrio | m² | PERFIL PERIMETRAL (ML/ML PM) | 1.05 | ML | C. Seco | Cielorrasos Durlock | NO
Cielorraso desmontable placas 61x122cm travesaños 61cm – con panel de lana de vidrio | m² | PERFIL LARGUERO (ML) | 0.44 | ML | C. Seco | Cielorrasos Durlock | NO
Cielorraso desmontable placas 61x122cm travesaños 61cm – con panel de lana de vidrio | m² | PERFIL TRAVESAÑO 61CM (ML) | 1.31 | ML | C. Seco | Cielorrasos Durlock | NO
Cielorraso desmontable placas 61x122cm travesaños 61cm – con panel de lana de vidrio | m² | ALAMBRE GALVANIZADO N°14 (KG) | 0.03 | KG | C. Seco | Cielorrasos Durlock | SI
Cielorraso desmontable placas 61x122cm travesaños 61cm – con panel de lana de vidrio | m² | PANEL LANA DE VIDRIO (M2) | 1.05 | M2 | C. Seco | Cielorrasos Durlock | NO
Cielorraso desmontable placas 61x122cm travesaños 61cm – con panel de lana de vidrio | m² | LIJA (U) | 0.067 | U | C. Seco | Cielorrasos Durlock | SI
Cielorraso desmontable placas 61x122cm travesaños 61cm – con panel de lana de vidrio | m² | CINTA DE ENMASCARAR (ML) | 0.3 | ML | C. Seco | Cielorrasos Durlock | SI
Cielorraso desmontable placas 61x122cm travesaños 122cm – sin aislación | m² | PLACA DE YESO LISA 61X122CM (M2) | 1.05 | M2 | C. Seco | Cielorrasos Durlock | NO
Cielorraso desmontable placas 61x122cm travesaños 122cm – sin aislación | m² | FIJACIONES (U) | 6 | U | C. Seco | Cielorrasos Durlock | SI
Cielorraso desmontable placas 61x122cm travesaños 122cm – sin aislación | m² | PERFIL PERIMETRAL (ML/ML PM) | 1.05 | ML | C. Seco | Cielorrasos Durlock | NO
Cielorraso desmontable placas 61x122cm travesaños 122cm – sin aislación | m² | PERFIL LARGUERO (ML) | 0.22 | ML | C. Seco | Cielorrasos Durlock | NO
Cielorraso desmontable placas 61x122cm travesaños 122cm – sin aislación | m² | PERFIL TRAVESAÑO 122CM (ML) | 1.31 | ML | C. Seco | Cielorrasos Durlock | NO
Cielorraso desmontable placas 61x122cm travesaños 122cm – sin aislación | m² | ALAMBRE GALVANIZADO N°14 (KG) | 0.03 | KG | C. Seco | Cielorrasos Durlock | SI
Cielorraso desmontable placas 61x122cm travesaños 122cm – sin aislación | m² | LIJA (U) | 0.067 | U | C. Seco | Cielorrasos Durlock | SI
Cielorraso desmontable placas 61x122cm travesaños 122cm – sin aislación | m² | CINTA DE ENMASCARAR (ML) | 0.3 | ML | C. Seco | Cielorrasos Durlock | SI
Cielorraso desmontable placas 61x122cm travesaños 122cm – con rollo de lana de vidrio | m² | PLACA DE YESO LISA 61X122CM (M2) | 1.05 | M2 | C. Seco | Cielorrasos Durlock | NO
Cielorraso desmontable placas 61x122cm travesaños 122cm – con rollo de lana de vidrio | m² | FIJACIONES (U) | 6 | U | C. Seco | Cielorrasos Durlock | SI
Cielorraso desmontable placas 61x122cm travesaños 122cm – con rollo de lana de vidrio | m² | PERFIL PERIMETRAL (ML/ML PM) | 1.05 | ML | C. Seco | Cielorrasos Durlock | NO
Cielorraso desmontable placas 61x122cm travesaños 122cm – con rollo de lana de vidrio | m² | PERFIL LARGUERO (ML) | 0.22 | ML | C. Seco | Cielorrasos Durlock | NO
Cielorraso desmontable placas 61x122cm travesaños 122cm – con rollo de lana de vidrio | m² | PERFIL TRAVESAÑO 122CM (ML) | 1.31 | ML | C. Seco | Cielorrasos Durlock | NO
Cielorraso desmontable placas 61x122cm travesaños 122cm – con rollo de lana de vidrio | m² | ALAMBRE GALVANIZADO N°14 (KG) | 0.03 | KG | C. Seco | Cielorrasos Durlock | SI
Cielorraso desmontable placas 61x122cm travesaños 122cm – con rollo de lana de vidrio | m² | ROLLO LANA DE VIDRIO (M2) | 1.05 | M2 | C. Seco | Cielorrasos Durlock | NO
Cielorraso desmontable placas 61x122cm travesaños 122cm – con rollo de lana de vidrio | m² | LIJA (U) | 0.067 | U | C. Seco | Cielorrasos Durlock | SI
Cielorraso desmontable placas 61x122cm travesaños 122cm – con rollo de lana de vidrio | m² | CINTA DE ENMASCARAR (ML) | 0.3 | ML | C. Seco | Cielorrasos Durlock | SI
Cielorraso desmontable placas 61x122cm travesaños 122cm – con panel de lana de vidrio | m² | PLACA DE YESO LISA 61X122CM (M2) | 1.05 | M2 | C. Seco | Cielorrasos Durlock | NO
Cielorraso desmontable placas 61x122cm travesaños 122cm – con panel de lana de vidrio | m² | FIJACIONES (U) | 6 | U | C. Seco | Cielorrasos Durlock | SI
Cielorraso desmontable placas 61x122cm travesaños 122cm – con panel de lana de vidrio | m² | PERFIL PERIMETRAL (ML/ML PM) | 1.05 | ML | C. Seco | Cielorrasos Durlock | NO
Cielorraso desmontable placas 61x122cm travesaños 122cm – con panel de lana de vidrio | m² | PERFIL LARGUERO (ML) | 0.22 | ML | C. Seco | Cielorrasos Durlock | NO
Cielorraso desmontable placas 61x122cm travesaños 122cm – con panel de lana de vidrio | m² | PERFIL TRAVESAÑO 122CM (ML) | 1.31 | ML | C. Seco | Cielorrasos Durlock | NO
Cielorraso desmontable placas 61x122cm travesaños 122cm – con panel de lana de vidrio | m² | ALAMBRE GALVANIZADO N°14 (KG) | 0.03 | KG | C. Seco | Cielorrasos Durlock | SI
Cielorraso desmontable placas 61x122cm travesaños 122cm – con panel de lana de vidrio | m² | PANEL LANA DE VIDRIO (M2) | 1.05 | M2 | C. Seco | Cielorrasos Durlock | NO
Cielorraso desmontable placas 61x122cm travesaños 122cm – con panel de lana de vidrio | m² | LIJA (U) | 0.067 | U | C. Seco | Cielorrasos Durlock | SI
Cielorraso desmontable placas 61x122cm travesaños 122cm – con panel de lana de vidrio | m² | CINTA DE ENMASCARAR (ML) | 0.3 | ML | C. Seco | Cielorrasos Durlock | SI
Enduido plástico interior mate (2 manos) | m² | FIJADOR AL AGUA (LTS) | 0.08 | LTS | Pintura | Enduido Interior | NO
Enduido plástico interior mate (2 manos) | m² | ENDUIDO PLÁSTICO INTERIOR MATE (LTS) | 0.5 | LTS | Pintura | Enduido Interior | NO
Enduido plástico interior mate (2 manos) | m² | RODILLO DE LANA (U) | 0.025 | U | Pintura | Enduido Interior | SI
Enduido plástico interior mate (2 manos) | m² | PINCEL N°20 (U) | 0.033 | U | Pintura | Enduido Interior | SI
Enduido plástico interior mate (2 manos) | m² | FRATACHO ABRASIVO (U) | 0.013 | U | Pintura | Enduido Interior | SI
Enduido plástico interior mate (2 manos) | m² | LIJA (U) | 0.1 | U | Pintura | Enduido Interior | SI
Enduido plástico interior mate (2 manos) | m² | CINTA DE ENMASCARAR (ML) | 0.5 | ML | Pintura | Enduido Interior | SI
Enduido plástico interior satinado (2 manos) | m² | FIJADOR AL AGUA (LTS) | 0.08 | LTS | Pintura | Enduido Interior | NO
Enduido plástico interior satinado (2 manos) | m² | ENDUIDO PLÁSTICO INTERIOR SATINADO (LTS) | 0.5 | LTS | Pintura | Enduido Interior | NO
Enduido plástico interior satinado (2 manos) | m² | RODILLO DE LANA (U) | 0.025 | U | Pintura | Enduido Interior | SI
Enduido plástico interior satinado (2 manos) | m² | PINCEL N°20 (U) | 0.033 | U | Pintura | Enduido Interior | SI
Enduido plástico interior satinado (2 manos) | m² | FRATACHO ABRASIVO (U) | 0.013 | U | Pintura | Enduido Interior | SI
Enduido plástico interior satinado (2 manos) | m² | LIJA (U) | 0.1 | U | Pintura | Enduido Interior | SI
Enduido plástico interior satinado (2 manos) | m² | CINTA DE ENMASCARAR (ML) | 0.5 | ML | Pintura | Enduido Interior | SI
Enduido al aceite exterior (2 manos) | m² | FIJADOR AL SOLVENTE (LTS) | 0.09 | LTS | Pintura | Enduido Exterior | NO
Enduido al aceite exterior (2 manos) | m² | ENDUIDO AL ACEITE EXTERIOR (LTS) | 0.5 | LTS | Pintura | Enduido Exterior | NO
Enduido al aceite exterior (2 manos) | m² | RODILLO DE LANA (U) | 0.025 | U | Pintura | Enduido Exterior | SI
Enduido al aceite exterior (2 manos) | m² | PINCEL N°20 (U) | 0.033 | U | Pintura | Enduido Exterior | SI
Enduido al aceite exterior (2 manos) | m² | FRATACHO ABRASIVO (U) | 0.013 | U | Pintura | Enduido Exterior | SI
Enduido al aceite exterior (2 manos) | m² | LIJA (U) | 0.1 | U | Pintura | Enduido Exterior | SI
Enduido al aceite exterior (2 manos) | m² | CINTA DE ENMASCARAR (ML) | 0.5 | ML | Pintura | Enduido Exterior | SI
Látex interior mate (3 manos) | m² | FIJADOR AL AGUA (LTS) | 0.08 | LTS | Pintura | Látex Interior | NO
Látex interior mate (3 manos) | m² | LÁTEX INTERIOR MATE (LTS) | 0.27 | LTS | Pintura | Látex Interior | NO
Látex interior mate (3 manos) | m² | RODILLO DE LANA (U) | 0.02 | U | Pintura | Látex Interior | SI
Látex interior mate (3 manos) | m² | PINCEL N°20 (U) | 0.025 | U | Pintura | Látex Interior | SI
Látex interior mate (3 manos) | m² | CINTA DE ENMASCARAR (ML) | 0.5 | ML | Pintura | Látex Interior | SI
Látex interior satinado (3 manos) | m² | FIJADOR AL AGUA (LTS) | 0.08 | LTS | Pintura | Látex Interior | NO
Látex interior satinado (3 manos) | m² | LÁTEX INTERIOR SATINADO (LTS) | 0.27 | LTS | Pintura | Látex Interior | NO
Látex interior satinado (3 manos) | m² | RODILLO DE LANA (U) | 0.02 | U | Pintura | Látex Interior | SI
Látex interior satinado (3 manos) | m² | PINCEL N°20 (U) | 0.025 | U | Pintura | Látex Interior | SI
Látex interior satinado (3 manos) | m² | CINTA DE ENMASCARAR (ML) | 0.5 | ML | Pintura | Látex Interior | SI
Látex exterior mate (3 manos) | m² | FIJADOR AL AGUA (LTS) | 0.08 | LTS | Pintura | Látex Exterior | NO
Látex exterior mate (3 manos) | m² | LÁTEX EXTERIOR MATE (LTS) | 0.33 | LTS | Pintura | Látex Exterior | NO
Látex exterior mate (3 manos) | m² | RODILLO DE LANA (U) | 0.02 | U | Pintura | Látex Exterior | SI
Látex exterior mate (3 manos) | m² | PINCEL N°20 (U) | 0.025 | U | Pintura | Látex Exterior | SI
Látex exterior mate (3 manos) | m² | CINTA DE ENMASCARAR (ML) | 0.5 | ML | Pintura | Látex Exterior | SI
Látex exterior satinado (3 manos) | m² | FIJADOR AL AGUA (LTS) | 0.08 | LTS | Pintura | Látex Exterior | NO
Látex exterior satinado (3 manos) | m² | LÁTEX EXTERIOR SATINADO (LTS) | 0.33 | LTS | Pintura | Látex Exterior | NO
Látex exterior satinado (3 manos) | m² | RODILLO DE LANA (U) | 0.02 | U | Pintura | Látex Exterior | SI
Látex exterior satinado (3 manos) | m² | PINCEL N°20 (U) | 0.025 | U | Pintura | Látex Exterior | SI
Látex exterior satinado (3 manos) | m² | CINTA DE ENMASCARAR (ML) | 0.5 | ML | Pintura | Látex Exterior | SI
Esmalte sintético pared interior brillante (3 manos) | m² | FIJADOR AL SOLVENTE (LTS) | 0.09 | LTS | Pintura | Esmalte Paredes Int. | NO
Esmalte sintético pared interior brillante (3 manos) | m² | ESMALTE SINTÉTICO BRILLANTE (LTS) | 0.3 | LTS | Pintura | Esmalte Paredes Int. | NO
Esmalte sintético pared interior brillante (3 manos) | m² | RODILLO DE LANA (U) | 0.02 | U | Pintura | Esmalte Paredes Int. | SI
Esmalte sintético pared interior brillante (3 manos) | m² | PINCEL N°5 (U) | 0.033 | U | Pintura | Esmalte Paredes Int. | SI
Esmalte sintético pared interior brillante (3 manos) | m² | LIJA (U) | 0.1 | U | Pintura | Esmalte Paredes Int. | SI
Esmalte sintético pared interior brillante (3 manos) | m² | THINNER (LTS) | 0.05 | LTS | Pintura | Esmalte Paredes Int. | SI
Esmalte sintético pared interior brillante (3 manos) | m² | CINTA DE ENMASCARAR (ML) | 0.5 | ML | Pintura | Esmalte Paredes Int. | SI
Esmalte sintético pared interior satinado (3 manos) | m² | FIJADOR AL SOLVENTE (LTS) | 0.09 | LTS | Pintura | Esmalte Paredes Int. | NO
Esmalte sintético pared interior satinado (3 manos) | m² | ESMALTE SINTÉTICO SATINADO (LTS) | 0.3 | LTS | Pintura | Esmalte Paredes Int. | NO
Esmalte sintético pared interior satinado (3 manos) | m² | RODILLO DE LANA (U) | 0.02 | U | Pintura | Esmalte Paredes Int. | SI
Esmalte sintético pared interior satinado (3 manos) | m² | PINCEL N°5 (U) | 0.033 | U | Pintura | Esmalte Paredes Int. | SI
Esmalte sintético pared interior satinado (3 manos) | m² | LIJA (U) | 0.1 | U | Pintura | Esmalte Paredes Int. | SI
Esmalte sintético pared interior satinado (3 manos) | m² | THINNER (LTS) | 0.05 | LTS | Pintura | Esmalte Paredes Int. | SI
Esmalte sintético pared interior satinado (3 manos) | m² | CINTA DE ENMASCARAR (ML) | 0.5 | ML | Pintura | Esmalte Paredes Int. | SI
Esmalte sintético sobre madera brillante (3 manos) | m² | FIJADOR AL SOLVENTE (LTS) | 0.09 | LTS | Pintura | Esmalte Madera/Metal | NO
Esmalte sintético sobre madera brillante (3 manos) | m² | ESMALTE SINTÉTICO BRILLANTE (LTS) | 0.3 | LTS | Pintura | Esmalte Madera/Metal | NO
Esmalte sintético sobre madera brillante (3 manos) | m² | PINCEL N°5 (U) | 0.05 | U | Pintura | Esmalte Madera/Metal | SI
Esmalte sintético sobre madera brillante (3 manos) | m² | LIJA (U) | 0.125 | U | Pintura | Esmalte Madera/Metal | SI
Esmalte sintético sobre madera brillante (3 manos) | m² | THINNER (LTS) | 0.05 | LTS | Pintura | Esmalte Madera/Metal | SI
Esmalte sintético sobre madera brillante (3 manos) | m² | CINTA DE ENMASCARAR (ML) | 0.5 | ML | Pintura | Esmalte Madera/Metal | SI
Esmalte sintético sobre madera satinado (3 manos) | m² | FIJADOR AL SOLVENTE (LTS) | 0.09 | LTS | Pintura | Esmalte Madera/Metal | NO
Esmalte sintético sobre madera satinado (3 manos) | m² | ESMALTE SINTÉTICO SATINADO (LTS) | 0.3 | LTS | Pintura | Esmalte Madera/Metal | NO
Esmalte sintético sobre madera satinado (3 manos) | m² | PINCEL N°5 (U) | 0.05 | U | Pintura | Esmalte Madera/Metal | SI
Esmalte sintético sobre madera satinado (3 manos) | m² | LIJA (U) | 0.125 | U | Pintura | Esmalte Madera/Metal | SI
Esmalte sintético sobre madera satinado (3 manos) | m² | THINNER (LTS) | 0.05 | LTS | Pintura | Esmalte Madera/Metal | SI
Esmalte sintético sobre madera satinado (3 manos) | m² | CINTA DE ENMASCARAR (ML) | 0.5 | ML | Pintura | Esmalte Madera/Metal | SI
Esmalte sintético sobre metal brillante (3 manos) | m² | CONVERTIDOR DE ÓXIDO (LTS) | 0.1 | LTS | Pintura | Esmalte Madera/Metal | NO
Esmalte sintético sobre metal brillante (3 manos) | m² | ESMALTE SINTÉTICO BRILLANTE (LTS) | 0.3 | LTS | Pintura | Esmalte Madera/Metal | NO
Esmalte sintético sobre metal brillante (3 manos) | m² | PINCEL N°5 (U) | 0.05 | U | Pintura | Esmalte Madera/Metal | SI
Esmalte sintético sobre metal brillante (3 manos) | m² | LIJA (U) | 0.125 | U | Pintura | Esmalte Madera/Metal | SI
Esmalte sintético sobre metal brillante (3 manos) | m² | THINNER (LTS) | 0.05 | LTS | Pintura | Esmalte Madera/Metal | SI
Esmalte sintético sobre metal brillante (3 manos) | m² | CINTA DE ENMASCARAR (ML) | 0.5 | ML | Pintura | Esmalte Madera/Metal | SI
Esmalte sintético sobre metal satinado (3 manos) | m² | CONVERTIDOR DE ÓXIDO (LTS) | 0.1 | LTS | Pintura | Esmalte Madera/Metal | NO
Esmalte sintético sobre metal satinado (3 manos) | m² | ESMALTE SINTÉTICO SATINADO (LTS) | 0.3 | LTS | Pintura | Esmalte Madera/Metal | NO
Esmalte sintético sobre metal satinado (3 manos) | m² | PINCEL N°5 (U) | 0.05 | U | Pintura | Esmalte Madera/Metal | SI
Esmalte sintético sobre metal satinado (3 manos) | m² | LIJA (U) | 0.125 | U | Pintura | Esmalte Madera/Metal | SI
Esmalte sintético sobre metal satinado (3 manos) | m² | THINNER (LTS) | 0.05 | LTS | Pintura | Esmalte Madera/Metal | SI
Esmalte sintético sobre metal satinado (3 manos) | m² | CINTA DE ENMASCARAR (ML) | 0.5 | ML | Pintura | Esmalte Madera/Metal | SI
Revestimiento texturado exterior fino (2 mano) | m² | FIJADOR AL AGUA (LTS) | 0.16 | LTS | Pintura | Rev. Texturado Ext. | NO
Revestimiento texturado exterior fino (2 mano) | m² | REVESTIMIENTO TEXTURADO FINO (LTS) | 2.0769 | LTS | Pintura | Rev. Texturado Ext. | NO
Revestimiento texturado exterior fino (2 mano) | m² | RODILLO DE LANA (U) | 0.066 | U | Pintura | Rev. Texturado Ext. | SI
Revestimiento texturado exterior fino (2 mano) | m² | CINTA DE ENMASCARAR (ML) | 0.6 | ML | Pintura | Rev. Texturado Ext. | SI
Revestimiento texturado exterior grueso (1 mano) | m² | FIJADOR AL AGUA (LTS) | 0.08 | LTS | Pintura | Rev. Texturado Ext. | NO
Revestimiento texturado exterior grueso (1 mano) | m² | REVESTIMIENTO TEXTURADO GRUESO (LTS) | 2.0769 | LTS | Pintura | Rev. Texturado Ext. | NO
Revestimiento texturado exterior grueso (1 mano) | m² | RODILLO DE LANA (U) | 0.033 | U | Pintura | Rev. Texturado Ext. | SI
Revestimiento texturado exterior grueso (1 mano) | m² | CINTA DE ENMASCARAR (ML) | 0.3 | ML | Pintura | Rev. Texturado Ext. | SI
✦ Rendimientos reales de calcumat.com.ar + consumibles integrados en cada tarea (criterio conservador). Fuente pintura: Alba, Sinteplast, Plavicon. FIN — todos los rubros cargados.

## AUX
Tabique de ladrillos comunes de canto de 8cm
Tabique de ladrillos comunes de 15cm
Tabique de ladrillos comunes de 30cm
Tabique de ladrillos comunes de 45cm
Tabique de ladrillos hueco de 8x18x33
Tabique de ladrillos hueco de 12x18x33
Tabique de ladrillos hueco de 18x18x33
Tabique de ladrillos hueco portante de 12x19x33
Tabique de ladrillos hueco portante de 18x19x33
Tabique de ladrillos hueco portante de 27x19x20
Tabique de bloques de cemento portante de 19x20x39
Tabique de bloques de cemento portante de 15x20x39
Tabique de bloques de cemento portante de 13x20x39
Tabique de bloques de cemento portante de 10x20x39
Contrapiso de cascote sobre terreno natural (e=8 cm)
Contrapiso de cascote sobre terreno natural (e=10 cm)
Contrapiso de cascote sobre terreno natural (e=12 cm)
Contrapiso de cascote sobre terreno natural (e=15 cm)
Contrapiso de cascote sobre losa (e=8 cm)
Banquina (e=10 cm)
Contrapiso de cascote sobre losa (e=10 cm)
Contrapiso de cascote sobre losa (e=12 cm)
Contrapiso armado (e=8 cm)
Contrapiso armado (e=10 cm)
Contrapiso armado (e=12 cm)
Contrapiso armado (e=15 cm)
Contrapiso alivianado con perlas EPS 200 (e=8 cm)
Contrapiso alivianado con perlas EPS 200 (e=10 cm)
Contrapiso alivianado con perlas EPS 200 (e=12 cm)
Contrapiso alivianado con perlas EPS 200 (e=15 cm)
Contrapiso alivianado con perlas EPS 250 (e=8 cm)
Contrapiso alivianado con perlas EPS 250 (e=10 cm)
Contrapiso alivianado con perlas EPS 250 (e=12 cm)
Contrapiso alivianado con perlas EPS 250 (e=15 cm)
Contrapiso alivianado con perlas EPS 300 (e=8 cm)
Contrapiso alivianado con perlas EPS 300 (e=10 cm)
Contrapiso alivianado con perlas EPS 300 (e=12 cm)
Contrapiso alivianado con perlas EPS 300 (e=15 cm)
Contrapiso alivianado con perlas EPS 350 (e=8 cm)
Contrapiso alivianado con perlas EPS 350 (e=10 cm)
Contrapiso alivianado con perlas EPS 350 (e=12 cm)
Contrapiso alivianado con perlas EPS 350 (e=15 cm)
Contrapiso alivianado con Leca (e=8 cm)
Contrapiso alivianado con Leca (e=10 cm)
Contrapiso alivianado con Leca (e=12 cm)
Contrapiso alivianado con Leca (e=15 cm)
Membrana asfáltica sin aluminio
Membrana asfáltica con aluminio
Membrana asfáltica geotextil
Pintura asfáltica base acuosa
Pintura asfáltica base solvente
Aislación poliet. exp. alta densidad
Aislación poliet. exp. baja densidad
Film polietileno 200µ
Carpeta de cemento 1:2 (e=2 cm)
Carpeta de cemento 1:2 c/hidrófugo (e=2 cm)
Carpeta de cemento 1:2 (e=3 cm)
Carpeta de cemento 1:2 c/hidrófugo (e=3 cm)
Carpeta de cemento 1:2 (e=4 cm)
Carpeta de cemento 1:2 c/hidrófugo (e=4 cm)
Carpeta de cemento 1:2 (e=5 cm)
Carpeta de cemento 1:2 c/hidrófugo (e=5 cm)
Carpeta de cemento 1:3 (e=2 cm)
Carpeta de cemento 1:3 c/hidrófugo (e=2 cm)
Carpeta de cemento 1:3 (e=3 cm)
Carpeta de cemento 1:3 c/hidrófugo (e=3 cm)
Carpeta de cemento 1:3 (e=4 cm)
Carpeta de cemento 1:3 c/hidrófugo (e=4 cm)
Carpeta de cemento 1:3 (e=5 cm)
Carpeta de cemento 1:3 c/hidrófugo (e=5 cm)
Carpeta de cemento 1:4 (e=2 cm)
Carpeta de cemento 1:4 c/hidrófugo (e=2 cm)
Carpeta de cemento 1:4 (e=3 cm)
Carpeta de cemento 1:4 c/hidrófugo (e=3 cm)
Carpeta de cemento 1:4 (e=4 cm)
Carpeta de cemento 1:4 c/hidrófugo (e=4 cm)
Carpeta de cemento 1:4 (e=5 cm)
Carpeta de cemento 1:4 c/hidrófugo (e=5 cm)
Carpeta de cemento 1:5 (e=2 cm)
Carpeta de cemento 1:5 c/hidrófugo (e=2 cm)
Carpeta de cemento 1:5 (e=3 cm)
Carpeta de cemento 1:5 c/hidrófugo (e=3 cm)
Carpeta de cemento 1:5 (e=4 cm)
Carpeta de cemento 1:5 c/hidrófugo (e=4 cm)
Carpeta de cemento 1:5 (e=5 cm)
Carpeta de cemento 1:5 c/hidrófugo (e=5 cm)
Carpeta de cemento con cal 1:2:6 (e=2 cm)
Carpeta de cemento con cal 1:2:6 c/hidrófugo (e=2 cm)
Carpeta de cemento con cal 1:2:6 (e=3 cm)
Carpeta de cemento con cal 1:2:6 c/hidrófugo (e=3 cm)
Carpeta de cemento con cal 1:2:6 (e=4 cm)
Carpeta de cemento con cal 1:2:6 c/hidrófugo (e=4 cm)
Revoque grueso (e=1 cm)
Revoque grueso c/hidrófugo (e=1 cm)
Revoque grueso (e=2 cm)
Revoque grueso c/hidrófugo (e=2 cm)
Revoque grueso (e=3 cm)
Revoque grueso c/hidrófugo (e=3 cm)
Revoque fino
Revoque fino c/hidrófugo
Revoque grueso + revoque fino (e grueso=1 cm)
Revoque grueso + revoque fino c/hidrófugo (e grueso=1 cm)
Revoque grueso + revoque fino (e grueso=2 cm)
Revoque grueso + revoque fino c/hidrófugo (e grueso=2 cm)
Revoque grueso + revoque fino (e grueso=3 cm)
Revoque grueso + revoque fino c/hidrófugo (e grueso=3 cm)
Revoque grueso + enlucido de yeso (e grueso=1 cm)
Revoque grueso + enlucido de yeso c/hidrófugo (e grueso=1 cm)
Revoque grueso + enlucido de yeso (e grueso=2 cm)
Revoque grueso + enlucido de yeso c/hidrófugo (e grueso=2 cm)
Revoque grueso + enlucido de yeso (e grueso=3 cm)
Revoque grueso + enlucido de yeso c/hidrófugo (e grueso=3 cm)
Engrosado de yeso + enlucido de yeso (e engrosado=1 cm)
Engrosado de yeso + enlucido de yeso (e engrosado=2 cm)
Engrosado de yeso + enlucido de yeso (e engrosado=3 cm)
Enlucido de yeso
Cerámica en piso c/Sikaceram Flexible
Cerámica en piso c/Sikaceram Impermeable
Porcelanato en piso c/Sikaceram Flexible
Porcelanato en piso c/Sikaceram Impermeable
Cerámica en pared c/Sikaceram Flexible
Cerámica en pared c/Sikaceram Impermeable
Porcelanato en pared c/Sikaceram Flexible
Porcelanato en pared c/Sikaceram Impermeable
Baldosas calcáreas pegadas con cal (junta 1 cm)
Venecita c/cemento blanco (junta 0.5 cm)
Tabique simple con montantes cada 40cm – sin aislación
Tabique simple con montantes cada 40cm – con rollo de lana de vidrio
Tabique simple con montantes cada 40cm – con panel de lana de vidrio
Tabique simple con montantes cada 48cm – sin aislación
Tabique simple con montantes cada 48cm – con rollo de lana de vidrio
Tabique simple con montantes cada 48cm – con panel de lana de vidrio
Tabique doble con montantes cada 40cm – sin aislación
Tabique doble con montantes cada 40cm – con rollo de lana de vidrio
Tabique doble con montantes cada 40cm – con panel de lana de vidrio
Tabique doble con montantes cada 48cm – sin aislación
Tabique doble con montantes cada 48cm – con rollo de lana de vidrio
Tabique doble con montantes cada 48cm – con panel de lana de vidrio
Cielorraso junta tomada estructura 35mm – sin aislación
Cielorraso junta tomada estructura 35mm – con rollo de lana de vidrio
Cielorraso junta tomada estructura 35mm – con panel de lana de vidrio
Cielorraso junta tomada estructura 70mm – sin aislación
Cielorraso junta tomada estructura 70mm – con rollo de lana de vidrio
Cielorraso junta tomada estructura 70mm – con panel de lana de vidrio
Cielorraso desmontable placas 61x61cm – sin aislación
Cielorraso desmontable placas 61x61cm – con rollo de lana de vidrio
Cielorraso desmontable placas 61x61cm – con panel de lana de vidrio
Cielorraso desmontable placas 61x122cm travesaños 61cm – sin aislación
Cielorraso desmontable placas 61x122cm travesaños 61cm – con rollo de lana de vidrio
Cielorraso desmontable placas 61x122cm travesaños 61cm – con panel de lana de vidrio
Cielorraso desmontable placas 61x122cm travesaños 122cm – sin aislación
Cielorraso desmontable placas 61x122cm travesaños 122cm – con rollo de lana de vidrio
Cielorraso desmontable placas 61x122cm travesaños 122cm – con panel de lana de vidrio
Enduido plástico interior mate (2 manos)
Enduido plástico interior satinado (2 manos)
Enduido al aceite exterior (2 manos)
Látex interior mate (3 manos)
Látex interior satinado (3 manos)
Látex exterior mate (3 manos)
Látex exterior satinado (3 manos)
Esmalte sintético pared interior brillante (3 manos)
Esmalte sintético pared interior satinado (3 manos)
Esmalte sintético sobre madera brillante (3 manos)
Esmalte sintético sobre madera satinado (3 manos)
Esmalte sintético sobre metal brillante (3 manos)
Esmalte sintético sobre metal satinado (3 manos)
Revestimiento texturado exterior fino (1 mano)
Revestimiento texturado exterior grueso (1 mano)
✦ Rendimientos reales de calcumat.com.ar + consumibles integrados en cada tarea (criterio conservador). Fuente pintura: Alba, Sinteplast, Plavicon. FIN — todos los rubros cargados.